## Dispersion Curves
Vallen Dispersion R2025.1001.2
Material: |  | PMMA
Thickness [mm]: |  | 3
CL [m/ms]: |  | 2.73
CT [m/ms]: |  | 1.43
Group S0 |  | Group S1 |  | Group S2 |  | Group S3 |  | Group A0 |  | Group A1 |  | Group A2 |  | Group A3 |  | Group A4 |  | Phase S0 |  | Phase S1 |  | Phase S2 |  | Phase S3 |  | Phase A0 |  | Phase A1 |  | Phase A2 |  | Phase A3 |  | Phase A4
F [MHz] | v [m/ms] | F [MHz] | v [m/ms] | F [MHz] | v [m/ms] | F [MHz] | v [m/ms] | F [MHz] | v [m/ms] | F [MHz] | v [m/ms] | F [MHz] | v [m/ms] | F [MHz] | v [m/ms] | F [MHz] | v [m/ms] | F [MHz] | v [m/ms] | F [MHz] | v [m/ms] | F [MHz] | v [m/ms] | F [MHz] | v [m/ms] | F [MHz] | v [m/ms] | F [MHz] | v [m/ms] | F [MHz] | v [m/ms] | F [MHz] | v [m/ms] | F [MHz] | v [m/ms]
0.0014 | 2.4362 | 0.42279 | 0.30981 | 0.48618 | 0.85494 | 0.95682 | 0.12023 | 1.3986 | 1.3317 | 0.24181 | 0.44653 | 0.71565 | 0.054401 | 0.91577 | 0.31677 | 1.196 | 0.14563 | 0.0014 | 2.4362 | 0.42845 | 8.1862 | 0.48618 | 27.2368 | 0.95455 | 26.9718 | 1.3986 | 1.3282 | 0.23948 | 27.2323 | 0.71489 | 14.1896 | 0.91507 | 27.1941 | 1.1939 | 27.1492
0.0042 | 2.4362 | 0.4228 | 0.31048 | 0.48624 | 0.85634 | 0.95701 | 0.12367 | 1.3958 | 1.3316 | 0.24188 | 0.45039 | 0.71565 | 0.054401 | 0.91583 | 0.31842 | 1.1962 | 0.1478 | 0.0042 | 2.4362 | 0.42842 | 8.1756 | 0.48618 | 27.2368 | 0.95462 | 26.3082 | 1.3958 | 1.3281 | 0.23954 | 26.5182 | 0.71496 | 12.7108 | 0.91507 | 27.1941 | 1.1939 | 27.1492
0.007 | 2.4361 | 0.4242 | 0.39118 | 0.4863 | 0.85773 | 0.9572 | 0.12704 | 1.393 | 1.3317 | 0.24194 | 0.45422 | 0.71571 | 0.057193 | 0.91589 | 0.32007 | 1.1963 | 0.14995 | 0.007 | 2.4362 | 0.42839 | 8.1649 | 0.48624 | 27.1284 | 0.95468 | 25.692 | 1.393 | 1.3281 | 0.23954 | 26.5182 | 0.71496 | 12.7108 | 0.91514 | 27.0266 | 1.194 | 26.7854
0.0098 | 2.4359 | 0.4256 | 0.46106 | 0.48636 | 0.8591 | 0.95739 | 0.13034 | 1.3902 | 1.3315 | 0.24194 | 0.45422 | 0.71571 | 0.057193 | 0.91595 | 0.3217 | 1.1964 | 0.15207 | 0.0098 | 2.4361 | 0.42837 | 8.1543 | 0.4863 | 27.0211 | 0.95474 | 25.1178 | 1.3902 | 1.3281 | 0.23961 | 25.8578 | 0.71502 | 11.9207 | 0.9152 | 26.8621 | 1.194 | 26.7854
0.0126 | 2.4357 | 0.427 | 0.52388 | 0.48643 | 0.86047 | 0.95758 | 0.13358 | 1.3874 | 1.3319 | 0.242 | 0.45801 | 0.71578 | 0.059918 | 0.91602 | 0.32333 | 1.1965 | 0.15416 | 0.0126 | 2.4361 | 0.42834 | 8.1437 | 0.48636 | 26.9148 | 0.9548 | 24.5811 | 1.3874 | 1.3281 | 0.23967 | 25.2447 | 0.71502 | 11.9207 | 0.9152 | 26.8621 | 1.1941 | 26.4361
0.0154 | 2.4353 | 0.427 | 0.52386 | 0.48649 | 0.86183 | 0.95777 | 0.13677 | 1.3846 | 1.3319 | 0.242 | 0.45801 | 0.71584 | 0.062582 | 0.91608 | 0.32495 | 1.1967 | 0.15623 | 0.0154 | 2.436 | 0.42831 | 8.1331 | 0.48643 | 26.8096 | 0.9548 | 24.5811 | 1.3846 | 1.3281 | 0.23967 | 25.2447 | 0.71508 | 11.3737 | 0.91526 | 26.7006 | 1.1941 | 26.4361
0.0182 | 2.435 | 0.4284 | 0.58158 | 0.48655 | 0.86318 | 0.95795 | 0.1399 | 1.3818 | 1.3318 | 0.24206 | 0.46176 | 0.71584 | 0.062582 | 0.91614 | 0.32655 | 1.1968 | 0.15828 | 0.0182 | 2.4358 | 0.42828 | 8.1225 | 0.48649 | 26.7054 | 0.95487 | 24.0779 | 1.3818 | 1.3281 | 0.23973 | 24.6736 | 0.71515 | 10.9549 | 0.91532 | 26.542 | 1.1941 | 26.1002
0.021 | 2.4346 | 0.4298 | 0.63535 | 0.48662 | 0.86452 | 0.95814 | 0.14298 | 1.379 | 1.3317 | 0.24206 | 0.46176 | 0.7159 | 0.065191 | 0.91621 | 0.32815 | 1.1969 | 0.16031 | 0.021 | 2.4357 | 0.42825 | 8.112 | 0.48655 | 26.6022 | 0.95487 | 24.0779 | 1.379 | 1.3281 | 0.2398 | 24.1398 | 0.71515 | 10.9549 | 0.91539 | 26.3861 | 1.1942 | 25.7771
0.0238 | 2.4341 | 0.4312 | 0.68596 | 0.48668 | 0.86585 | 0.95833 | 0.14602 | 1.3762 | 1.3317 | 0.24213 | 0.46548 | 0.7159 | 0.065191 | 0.91627 | 0.32974 | 1.197 | 0.16231 | 0.0238 | 2.4355 | 0.42823 | 8.1014 | 0.48655 | 26.6022 | 0.95493 | 23.6049 | 1.3762 | 1.3281 | 0.23986 | 23.6396 | 0.71521 | 10.6158 | 0.91545 | 26.233 | 1.1942 | 25.7771
0.0266 | 2.4336 | 0.4312 | 0.68597 | 0.48674 | 0.86717 | 0.95858 | 0.15 | 1.3734 | 1.3321 | 0.24213 | 0.46548 | 0.71596 | 0.067749 | 0.91633 | 0.33132 | 1.1972 | 0.1643 | 0.0266 | 2.4354 | 0.4282 | 8.0908 | 0.48662 | 26.5 | 0.95493 | 23.6049 | 1.3734 | 1.3281 | 0.23986 | 23.6396 | 0.71527 | 10.3314 | 0.91545 | 26.233 | 1.1943 | 25.4658
0.0294 | 2.4331 | 0.4326 | 0.73394 | 0.48681 | 0.86848 | 0.95884 | 0.15391 | 1.3706 | 1.3317 | 0.24219 | 0.46916 | 0.71596 | 0.067749 | 0.9164 | 0.33289 | 1.1973 | 0.16626 | 0.0294 | 2.4352 | 0.42817 | 8.0803 | 0.48662 | 26.5 | 0.95499 | 23.1592 | 1.3706 | 1.3281 | 0.23992 | 23.1694 | 0.71533 | 10.0866 | 0.91551 | 26.0825 | 1.1943 | 25.4658
0.0322 | 2.4324 | 0.4326 | 0.73394 | 0.48687 | 0.86978 | 0.95909 | 0.15775 | 1.3678 | 1.3319 | 0.24225 | 0.47281 | 0.71603 | 0.070259 | 0.91646 | 0.33445 | 1.1974 | 0.16821 | 0.0322 | 2.435 | 0.42814 | 8.0698 | 0.48668 | 26.3987 | 0.95506 | 22.7383 | 1.3678 | 1.3281 | 0.23999 | 22.7265 | 0.71533 | 10.0866 | 0.91558 | 25.9346 | 1.1943 | 25.1657
0.035 | 2.4316 | 0.434 | 0.77957 | 0.48693 | 0.87107 | 0.95934 | 0.16153 | 1.365 | 1.3321 | 0.24225 | 0.47281 | 0.71609 | 0.072725 | 0.91652 | 0.336 | 1.1975 | 0.17014 | 0.035 | 2.4347 | 0.42811 | 8.0593 | 0.48668 | 26.3987 | 0.95506 | 22.7383 | 1.365 | 1.3281 | 0.24005 | 22.3083 | 0.7154 | 9.8721 | 0.91564 | 25.7891 | 1.1944 | 24.8762
0.0378 | 2.4309 | 0.434 | 0.77952 | 0.48699 | 0.87235 | 0.95959 | 0.16526 | 1.3622 | 1.3323 | 0.24232 | 0.47642 | 0.71615 | 0.075151 | 0.91658 | 0.33754 | 1.1977 | 0.17205 | 0.0378 | 2.4345 | 0.42809 | 8.0488 | 0.48674 | 26.2984 | 0.95512 | 22.34 | 1.3622 | 1.3281 | 0.24005 | 22.3083 | 0.7154 | 9.8721 | 0.9157 | 25.6461 | 1.1944 | 24.5966
0.0406 | 2.43 | 0.4354 | 0.82319 | 0.48706 | 0.87362 | 0.95984 | 0.16892 | 1.3594 | 1.3319 | 0.24238 | 0.48 | 0.71615 | 0.075151 | 0.91665 | 0.33908 | 1.1978 | 0.17394 | 0.0406 | 2.4342 | 0.42806 | 8.0383 | 0.48681 | 26.1991 | 0.95512 | 22.34 | 1.3594 | 1.328 | 0.24011 | 21.9126 | 0.71546 | 9.6814 | 0.91577 | 25.5054 | 1.1944 | 24.5966
0.0434 | 2.4292 | 0.4368 | 0.86496 | 0.48712 | 0.87489 | 0.9601 | 0.17254 | 1.3566 | 1.3321 | 0.24238 | 0.48 | 0.71622 | 0.077538 | 0.91671 | 0.34061 | 1.1979 | 0.17582 | 0.0434 | 2.4339 | 0.42803 | 8.0278 | 0.48687 | 26.1006 | 0.95518 | 21.9624 | 1.3566 | 1.328 | 0.24011 | 21.9126 | 0.71552 | 9.5098 | 0.91583 | 25.367 | 1.1945 | 24.3263
0.0462 | 2.4282 | 0.4368 | 0.8649 | 0.48718 | 0.87614 | 0.96035 | 0.17611 | 1.3538 | 1.3325 | 0.24244 | 0.48355 | 0.71628 | 0.079888 | 0.91677 | 0.34213 | 1.198 | 0.17768 | 0.0462 | 2.4336 | 0.428 | 8.0173 | 0.48687 | 26.1006 | 0.95525 | 21.6037 | 1.3538 | 1.328 | 0.24017 | 21.5374 | 0.71552 | 9.5098 | 0.91589 | 25.2308 | 1.1946 | 24.0649
0.049 | 2.4272 | 0.4382 | 0.90506 | 0.48725 | 0.87739 | 0.9606 | 0.17964 | 1.351 | 1.3325 | 0.24251 | 0.48707 | 0.71634 | 0.082205 | 0.91684 | 0.34364 | 1.1982 | 0.17953 | 0.049 | 2.4332 | 0.42797 | 8.0069 | 0.48693 | 26.0031 | 0.95531 | 21.2623 | 1.351 | 1.328 | 0.24024 | 21.181 | 0.71559 | 9.3541 | 0.91595 | 25.0968 | 1.1946 | 23.812
0.0518 | 2.4259 | 0.4396 | 0.94369 | 0.48731 | 0.87863 | 0.96085 | 0.18312 | 1.3482 | 1.3321 | 0.24257 | 0.49056 | 0.71641 | 0.084491 | 0.9169 | 0.34514 | 1.1983 | 0.18136 | 0.0518 | 2.4329 | 0.42795 | 7.9964 | 0.48699 | 25.9065 | 0.95537 | 20.937 | 1.3482 | 1.328 | 0.2403 | 20.842 | 0.71565 | 9.2116 | 0.91602 | 24.9649 | 1.1947 | 23.5669
0.0546 | 2.4249 | 0.441 | 0.98077 | 0.48737 | 0.87986 | 0.9611 | 0.18656 | 1.3454 | 1.3324 | 0.24263 | 0.49403 | 0.71647 | 0.086745 | 0.91696 | 0.34664 | 1.1984 | 0.18317 | 0.0546 | 2.4325 | 0.42792 | 7.986 | 0.48706 | 25.8107 | 0.95537 | 20.937 | 1.3454 | 1.328 | 0.24036 | 20.5189 | 0.71565 | 9.2116 | 0.91608 | 24.8351 | 1.1947 | 23.5669
0.0574 | 2.4236 | 0.4424 | 1.0167 | 0.48744 | 0.88108 | 0.96136 | 0.18997 | 1.3426 | 1.3323 | 0.24263 | 0.49403 | 0.71653 | 0.088971 | 0.91703 | 0.34813 | 1.1985 | 0.18498 | 0.0574 | 2.4321 | 0.42789 | 7.9756 | 0.48706 | 25.8107 | 0.95543 | 20.6266 | 1.3426 | 1.328 | 0.24043 | 20.2105 | 0.71571 | 9.0803 | 0.91614 | 24.7072 | 1.1948 | 23.3295
0.0602 | 2.4222 | 0.4438 | 1.0513 | 0.4875 | 0.88229 | 0.96161 | 0.19334 | 1.3398 | 1.3326 | 0.24269 | 0.49746 | 0.71659 | 0.091169 | 0.91709 | 0.34961 | 1.1987 | 0.18676 | 0.0602 | 2.4317 | 0.42786 | 7.9651 | 0.48712 | 25.7159 | 0.9555 | 20.3298 | 1.3398 | 1.328 | 0.24043 | 20.2105 | 0.71571 | 9.0803 | 0.91621 | 24.5813 | 1.1948 | 23.3295
0.063 | 2.421 | 0.4452 | 1.0848 | 0.48756 | 0.8835 | 0.96186 | 0.19667 | 1.337 | 1.3326 | 0.24276 | 0.50086 | 0.71666 | 0.093342 | 0.91715 | 0.35108 | 1.1988 | 0.18854 | 0.063 | 2.4312 | 0.42783 | 7.9547 | 0.48712 | 25.7159 | 0.9555 | 20.3298 | 1.337 | 1.328 | 0.24049 | 19.9158 | 0.71578 | 8.9588 | 0.91621 | 24.5813 | 1.1948 | 23.0991
0.0658 | 2.4195 | 0.4466 | 1.1171 | 0.48762 | 0.88469 | 0.96211 | 0.19997 | 1.3342 | 1.3326 | 0.24282 | 0.50423 | 0.71672 | 0.095489 | 0.91721 | 0.35254 | 1.1989 | 0.1903 | 0.0658 | 2.4308 | 0.42781 | 7.9443 | 0.48718 | 25.6219 | 0.95556 | 20.0459 | 1.3342 | 1.328 | 0.24049 | 19.9158 | 0.71584 | 8.8456 | 0.91627 | 24.4573 | 1.1948 | 23.0991
0.0686 | 2.4181 | 0.448 | 1.1486 | 0.48769 | 0.88588 | 0.96236 | 0.20324 | 1.3314 | 1.3328 | 0.24282 | 0.50423 | 0.71678 | 0.097613 | 0.91728 | 0.354 | 1.199 | 0.19205 | 0.0686 | 2.4303 | 0.42778 | 7.934 | 0.48725 | 25.5287 | 0.95562 | 19.7738 | 1.3314 | 1.328 | 0.24055 | 19.6338 | 0.71584 | 8.8456 | 0.91627 | 24.4573 | 1.1949 | 22.8757
0.0714 | 2.4164 | 0.448 | 1.1486 | 0.48775 | 0.88707 | 0.96262 | 0.20648 | 1.3286 | 1.3328 | 0.24288 | 0.50758 | 0.71685 | 0.099714 | 0.91734 | 0.35545 | 1.1992 | 0.19379 | 0.0714 | 2.4297 | 0.42775 | 7.9236 | 0.48725 | 25.5287 | 0.95569 | 19.5128 | 1.3286 | 1.3279 | 0.24055 | 19.6338 | 0.7159 | 8.7398 | 0.91633 | 24.3352 | 1.1949 | 22.8757
0.0742 | 2.4147 | 0.4494 | 1.1788 | 0.48781 | 0.88824 | 0.96293 | 0.21049 | 1.3258 | 1.3326 | 0.24295 | 0.5109 | 0.71691 | 0.10179 | 0.9174 | 0.3569 | 1.1993 | 0.19551 | 0.0742 | 2.4292 | 0.42772 | 7.9132 | 0.48731 | 25.4364 | 0.95569 | 19.5128 | 1.3258 | 1.3279 | 0.24062 | 19.3636 | 0.7159 | 8.7398 | 0.9164 | 24.2149 | 1.195 | 22.6587
0.077 | 2.4129 | 0.4508 | 1.2084 | 0.48788 | 0.8894 | 0.96325 | 0.21446 | 1.323 | 1.333 | 0.24301 | 0.5142 | 0.71697 | 0.10385 | 0.91747 | 0.35833 | 1.1994 | 0.19723 | 0.077 | 2.4286 | 0.42769 | 7.9029 | 0.48737 | 25.3449 | 0.95575 | 19.2621 | 1.323 | 1.3279 | 0.24062 | 19.3636 | 0.71596 | 8.6406 | 0.9164 | 24.2149 | 1.195 | 22.6587
0.0798 | 2.4113 | 0.4508 | 1.2082 | 0.48794 | 0.89056 | 0.96356 | 0.21838 | 1.3202 | 1.3328 | 0.24301 | 0.5142 | 0.71704 | 0.10589 | 0.91753 | 0.35976 | 1.1996 | 0.19893 | 0.0798 | 2.4281 | 0.42767 | 7.8925 | 0.48737 | 25.3449 | 0.95575 | 19.2621 | 1.3202 | 1.3279 | 0.24068 | 19.1044 | 0.71596 | 8.6406 | 0.91646 | 24.0963 | 1.195 | 22.4478
0.0826 | 2.4092 | 0.4522 | 1.2369 | 0.488 | 0.89171 | 0.96388 | 0.22227 | 1.3174 | 1.3328 | 0.24307 | 0.51747 | 0.7171 | 0.10791 | 0.91759 | 0.36119 | 1.1997 | 0.20062 | 0.0826 | 2.4275 | 0.42764 | 7.8822 | 0.48744 | 25.2542 | 0.95581 | 19.0211 | 1.3174 | 1.3279 | 0.24074 | 18.8555 | 0.71603 | 8.5471 | 0.91646 | 24.0963 | 1.1951 | 22.2429
0.0854 | 2.4072 | 0.4536 | 1.2646 | 0.48807 | 0.89286 | 0.96419 | 0.22612 | 1.3146 | 1.3329 | 0.24307 | 0.51747 | 0.71716 | 0.10991 | 0.91766 | 0.3626 | 1.1998 | 0.2023 | 0.0854 | 2.4268 | 0.42761 | 7.8719 | 0.48744 | 25.2542 | 0.95581 | 19.0211 | 1.3146 | 1.3279 | 0.2408 | 18.6162 | 0.71609 | 8.4589 | 0.91652 | 23.9795 | 1.1951 | 22.2429
0.0882 | 2.4054 | 0.455 | 1.2913 | 0.48813 | 0.89399 | 0.96451 | 0.22994 | 1.3118 | 1.3328 | 0.24314 | 0.52071 | 0.71722 | 0.11189 | 0.91772 | 0.36401 | 1.1999 | 0.20397 | 0.0882 | 2.4262 | 0.42758 | 7.8616 | 0.4875 | 25.1643 | 0.95588 | 18.7892 | 1.3118 | 1.3279 | 0.24087 | 18.3859 | 0.71615 | 8.3753 | 0.91658 | 23.8643 | 1.1951 | 22.0436
0.0896 | 2.404 | 0.4564 | 1.3173 | 0.48819 | 0.89512 | 0.96482 | 0.23373 | 1.309 | 1.3327 | 0.2432 | 0.52393 | 0.71729 | 0.11386 | 0.91778 | 0.36541 | 1.2001 | 0.20563 | 0.091 | 2.4255 | 0.42755 | 7.8513 | 0.4875 | 25.1643 | 0.95588 | 18.7892 | 1.309 | 1.3279 | 0.24087 | 18.3859 | 0.71615 | 8.3753 | 0.91665 | 23.7508 | 1.1951 | 22.0436
0.0924 | 2.4018 | 0.4564 | 1.3173 | 0.48825 | 0.89624 | 0.96514 | 0.23748 | 1.3062 | 1.333 | 0.2432 | 0.52393 | 0.71735 | 0.11581 | 0.91784 | 0.36681 | 1.2002 | 0.20728 | 0.0938 | 2.4248 | 0.42753 | 7.841 | 0.48756 | 25.0752 | 0.95594 | 18.5658 | 1.3062 | 1.3279 | 0.24093 | 18.164 | 0.71622 | 8.2959 | 0.91671 | 23.6389 | 1.1952 | 21.8497
0.0938 | 2.4006 | 0.4578 | 1.3425 | 0.48832 | 0.89736 | 0.96545 | 0.2412 | 1.3034 | 1.3329 | 0.24326 | 0.52713 | 0.71741 | 0.11774 | 0.91791 | 0.3682 | 1.2004 | 0.20974 | 0.0966 | 2.424 | 0.4275 | 7.8307 | 0.48762 | 24.9868 | 0.95594 | 18.5658 | 1.3034 | 1.3279 | 0.24093 | 18.164 | 0.71622 | 8.2959 | 0.91677 | 23.5285 | 1.1952 | 21.8497
0.0952 | 2.3996 | 0.4578 | 1.3425 | 0.48838 | 0.89847 | 0.96577 | 0.24489 | 1.3006 | 1.3333 | 0.24332 | 0.5303 | 0.71748 | 0.11965 | 0.91797 | 0.36958 | 1.2006 | 0.21217 | 0.0994 | 2.4233 | 0.42747 | 7.8204 | 0.48769 | 24.8993 | 0.956 | 18.3504 | 1.3006 | 1.3278 | 0.24099 | 17.9501 | 0.71628 | 8.2204 | 0.91677 | 23.5285 | 1.1953 | 21.6609
0.0966 | 2.3983 | 0.4592 | 1.3669 | 0.48844 | 0.89957 | 0.96608 | 0.24856 | 1.2978 | 1.3333 | 0.24339 | 0.53345 | 0.71754 | 0.12155 | 0.91803 | 0.37096 | 1.2007 | 0.21459 | 0.1022 | 2.4225 | 0.42744 | 7.8102 | 0.48775 | 24.8125 | 0.95606 | 18.1426 | 1.2978 | 1.3278 | 0.24099 | 17.9501 | 0.71628 | 8.2204 | 0.91684 | 23.4197 | 1.1953 | 21.6609
0.098 | 2.3971 | 0.4606 | 1.3907 | 0.48851 | 0.90066 | 0.9664 | 0.2522 | 1.295 | 1.3331 | 0.24339 | 0.53345 | 0.7176 | 0.12344 | 0.9181 | 0.37233 | 1.2009 | 0.21699 | 0.105 | 2.4217 | 0.42741 | 7.7999 | 0.48781 | 24.7264 | 0.95613 | 17.9419 | 1.295 | 1.3278 | 0.24106 | 17.7437 | 0.71634 | 8.1484 | 0.9169 | 23.3124 | 1.1953 | 21.4771
0.1008 | 2.3949 | 0.462 | 1.414 | 0.48857 | 0.90175 | 0.96671 | 0.25581 | 1.2922 | 1.3333 | 0.24345 | 0.53658 | 0.71767 | 0.12531 | 0.91816 | 0.37369 | 1.2011 | 0.21936 | 0.1078 | 2.4208 | 0.42739 | 7.7897 | 0.48781 | 24.7264 | 0.95619 | 17.748 | 1.2922 | 1.3278 | 0.24106 | 17.7437 | 0.71641 | 8.0796 | 0.9169 | 23.3124 | 1.1954 | 21.2979
0.1022 | 2.3936 | 0.4634 | 1.4363 | 0.48863 | 0.90283 | 0.96703 | 0.2594 | 1.2894 | 1.3333 | 0.24351 | 0.53968 | 0.71773 | 0.12717 | 0.91822 | 0.37505 | 1.2013 | 0.22172 | 0.1106 | 2.4199 | 0.42736 | 7.7794 | 0.48788 | 24.641 | 0.95625 | 17.5604 | 1.2894 | 1.3278 | 0.24112 | 17.5444 | 0.71641 | 8.0796 | 0.91696 | 23.2065 | 1.1955 | 21.1233
0.1036 | 2.3922 | 0.4648 | 1.4579 | 0.4887 | 0.90391 | 0.96734 | 0.26296 | 1.2866 | 1.3336 | 0.24351 | 0.53968 | 0.71779 | 0.12902 | 0.91829 | 0.3764 | 1.2015 | 0.22406 | 0.1134 | 2.419 | 0.42733 | 7.7692 | 0.48794 | 24.5564 | 0.95625 | 17.5604 | 1.2866 | 1.3278 | 0.24118 | 17.3518 | 0.71647 | 8.0138 | 0.91703 | 23.1021 | 1.1955 | 20.9529
0.105 | 2.3908 | 0.4662 | 1.4789 | 0.48876 | 0.90498 | 0.96766 | 0.2665 | 1.2838 | 1.3335 | 0.24358 | 0.54276 | 0.71785 | 0.13085 | 0.91835 | 0.37774 | 1.2017 | 0.22638 | 0.1162 | 2.4181 | 0.4273 | 7.759 | 0.488 | 24.4725 | 0.95632 | 17.3788 | 1.2838 | 1.3278 | 0.24118 | 17.3518 | 0.71653 | 7.9507 | 0.91709 | 22.999 | 1.1955 | 20.9529
0.1064 | 2.3894 | 0.4662 | 1.479 | 0.48882 | 0.90604 | 0.96797 | 0.27002 | 1.281 | 1.3334 | 0.24358 | 0.54276 | 0.71792 | 0.13267 | 0.91847 | 0.38042 | 1.2019 | 0.22869 | 0.119 | 2.4171 | 0.42727 | 7.7488 | 0.488 | 24.4725 | 0.95638 | 17.2029 | 1.281 | 1.3278 | 0.24125 | 17.1655 | 0.71659 | 7.8902 | 0.91709 | 22.999 | 1.1956 | 20.7868
0.1078 | 2.388 | 0.4676 | 1.4994 | 0.48888 | 0.90709 | 0.96829 | 0.27352 | 1.2782 | 1.3334 | 0.24364 | 0.54582 | 0.71798 | 0.13448 | 0.9186 | 0.38307 | 1.2021 | 0.23098 | 0.1218 | 2.4161 | 0.42725 | 7.7386 | 0.48807 | 24.3893 | 0.95644 | 17.0325 | 1.2782 | 1.3277 | 0.24125 | 17.1655 | 0.71659 | 7.8902 | 0.91715 | 22.8973 | 1.1956 | 20.7868
0.1092 | 2.3865 | 0.469 | 1.5194 | 0.48895 | 0.90814 | 0.9686 | 0.277 | 1.2754 | 1.3334 | 0.24364 | 0.54582 | 0.71804 | 0.13627 | 0.91873 | 0.3857 | 1.2023 | 0.23325 | 0.1246 | 2.4151 | 0.42722 | 7.7284 | 0.48807 | 24.3893 | 0.95644 | 17.0325 | 1.2754 | 1.3277 | 0.24131 | 16.9851 | 0.71666 | 7.832 | 0.91721 | 22.797 | 1.1956 | 20.6246
0.1106 | 2.3853 | 0.4704 | 1.5388 | 0.48901 | 0.90919 | 0.96892 | 0.28045 | 1.2726 | 1.3337 | 0.2437 | 0.54886 | 0.71811 | 0.13805 | 0.91885 | 0.3883 | 1.2025 | 0.23551 | 0.1274 | 2.414 | 0.42719 | 7.7182 | 0.48813 | 24.3068 | 0.95651 | 16.8671 | 1.2726 | 1.3277 | 0.24131 | 16.9851 | 0.71672 | 7.7759 | 0.91728 | 22.6979 | 1.1957 | 20.4662
0.112 | 2.3838 | 0.4704 | 1.5385 | 0.48914 | 0.91125 | 0.96923 | 0.28389 | 1.2698 | 1.3339 | 0.24377 | 0.55188 | 0.71817 | 0.13983 | 0.91898 | 0.39088 | 1.2026 | 0.23776 | 0.1302 | 2.4129 | 0.42716 | 7.708 | 0.48819 | 24.225 | 0.95657 | 16.7067 | 1.2698 | 1.3277 | 0.24137 | 16.8104 | 0.71678 | 7.7219 | 0.91728 | 22.6979 | 1.1957 | 20.4662
0.1134 | 2.3822 | 0.4718 | 1.5576 | 0.48926 | 0.9133 | 0.96955 | 0.28731 | 1.267 | 1.3335 | 0.24383 | 0.55488 | 0.71823 | 0.14159 | 0.9191 | 0.39345 | 1.2028 | 0.23998 | 0.133 | 2.4118 | 0.42713 | 7.6979 | 0.48819 | 24.225 | 0.95657 | 16.7067 | 1.267 | 1.3277 | 0.24137 | 16.8104 | 0.71678 | 7.7219 | 0.91734 | 22.6002 | 1.1958 | 20.3116
0.1148 | 2.3807 | 0.4718 | 1.5573 | 0.48939 | 0.91532 | 0.96986 | 0.29071 | 1.2642 | 1.3339 | 0.24383 | 0.55487 | 0.7183 | 0.14334 | 0.91923 | 0.39599 | 1.203 | 0.2422 | 0.1358 | 2.4106 | 0.42711 | 7.6877 | 0.48825 | 24.1439 | 0.95663 | 16.551 | 1.2642 | 1.3277 | 0.24143 | 16.6411 | 0.71685 | 7.6698 | 0.91734 | 22.6002 | 1.1958 | 20.1604
0.1162 | 2.3792 | 0.4732 | 1.576 | 0.48951 | 0.91732 | 0.97018 | 0.29409 | 1.2614 | 1.3341 | 0.24389 | 0.55785 | 0.71836 | 0.14507 | 0.91936 | 0.39851 | 1.2032 | 0.2444 | 0.1386 | 2.4094 | 0.42708 | 7.6776 | 0.48825 | 24.1439 | 0.95663 | 16.551 | 1.2614 | 1.3277 | 0.24143 | 16.6411 | 0.71685 | 7.6698 | 0.9174 | 22.5037 | 1.1958 | 20.1604
0.1176 | 2.3779 | 0.4746 | 1.5935 | 0.48964 | 0.91929 | 0.97049 | 0.29745 | 1.2586 | 1.3339 | 0.24389 | 0.55785 | 0.71842 | 0.1468 | 0.91948 | 0.40101 | 1.2034 | 0.24659 | 0.1414 | 2.4082 | 0.42705 | 7.6674 | 0.48832 | 24.0634 | 0.95669 | 16.3997 | 1.2586 | 1.3277 | 0.2415 | 16.4769 | 0.71691 | 7.6195 | 0.9174 | 22.5037 | 1.1959 | 20.0127
0.119 | 2.3759 | 0.476 | 1.6106 | 0.48977 | 0.92125 | 0.97087 | 0.30147 | 1.2558 | 1.3339 | 0.24395 | 0.56081 | 0.71848 | 0.14852 | 0.91961 | 0.40349 | 1.2036 | 0.24876 | 0.1442 | 2.4069 | 0.42702 | 7.6573 | 0.48838 | 23.9836 | 0.95669 | 16.3997 | 1.2558 | 1.3276 | 0.2415 | 16.4769 | 0.71697 | 7.5709 | 0.91747 | 22.4084 | 1.1959 | 20.0127
0.1204 | 2.3743 | 0.476 | 1.6107 | 0.48989 | 0.92318 | 0.97125 | 0.30547 | 1.253 | 1.3342 | 0.24395 | 0.56081 | 0.71855 | 0.15023 | 0.91973 | 0.40595 | 1.2038 | 0.25093 | 0.147 | 2.4056 | 0.42699 | 7.6472 | 0.48838 | 23.9836 | 0.95676 | 16.2526 | 1.253 | 1.3276 | 0.24156 | 16.3175 | 0.71697 | 7.5709 | 0.91753 | 22.3143 | 1.196 | 19.8683
0.1218 | 2.3726 | 0.4774 | 1.6275 | 0.49002 | 0.92509 | 0.97163 | 0.30944 | 1.2502 | 1.3341 | 0.24402 | 0.56375 | 0.71861 | 0.15193 | 0.91986 | 0.40839 | 1.204 | 0.25308 | 0.1498 | 2.4042 | 0.42697 | 7.6371 | 0.48844 | 23.9044 | 0.95676 | 16.2526 | 1.2502 | 1.3276 | 0.24162 | 16.1628 | 0.71704 | 7.5238 | 0.91759 | 22.2213 | 1.196 | 19.727
0.1232 | 2.371 | 0.4774 | 1.6275 | 0.49014 | 0.92698 | 0.972 | 0.31339 | 1.2474 | 1.334 | 0.24408 | 0.56666 | 0.71867 | 0.15362 | 0.91999 | 0.41081 | 1.2042 | 0.25521 | 0.1526 | 2.4028 | 0.42694 | 7.627 | 0.48851 | 23.8259 | 0.95682 | 16.1096 | 1.2474 | 1.3276 | 0.24162 | 16.1628 | 0.7171 | 7.4782 | 0.91759 | 22.2213 | 1.196 | 19.727
0.1246 | 2.3693 | 0.4788 | 1.644 | 0.49027 | 0.92885 | 0.97238 | 0.31731 | 1.2446 | 1.3342 | 0.24414 | 0.56956 | 0.71874 | 0.1553 | 0.92011 | 0.41322 | 1.2043 | 0.25734 | 0.1554 | 2.4013 | 0.42691 | 7.6169 | 0.48851 | 23.8259 | 0.95688 | 15.9704 | 1.2446 | 1.3276 | 0.24169 | 16.0125 | 0.71716 | 7.434 | 0.91766 | 22.1296 | 1.1961 | 19.5888
0.126 | 2.3676 | 0.4788 | 1.6436 | 0.4904 | 0.9307 | 0.97276 | 0.32122 | 1.2418 | 1.3344 | 0.24421 | 0.57244 | 0.7188 | 0.15697 | 0.92024 | 0.4156 | 1.2045 | 0.25945 | 0.1582 | 2.3998 | 0.42688 | 7.6068 | 0.48857 | 23.748 | 0.95688 | 15.9704 | 1.2418 | 1.3276 | 0.24169 | 16.0125 | 0.71722 | 7.3911 | 0.91766 | 22.1296 | 1.1961 | 19.5888
0.1274 | 2.3655 | 0.4802 | 1.6596 | 0.49052 | 0.93254 | 0.97314 | 0.32511 | 1.239 | 1.3342 | 0.24427 | 0.5753 | 0.71886 | 0.15863 | 0.92036 | 0.41797 | 1.2047 | 0.26156 | 0.161 | 2.3983 | 0.42685 | 7.5967 | 0.48857 | 23.748 | 0.95695 | 15.8349 | 1.239 | 1.3275 | 0.24175 | 15.8664 | 0.71729 | 7.3495 | 0.91772 | 22.0389 | 1.1962 | 19.4535
0.1288 | 2.3637 | 0.4816 | 1.6749 | 0.49065 | 0.93435 | 0.97352 | 0.32898 | 1.2362 | 1.3344 | 0.24433 | 0.57815 | 0.71893 | 0.16029 | 0.92049 | 0.42033 | 1.2049 | 0.26365 | 0.1638 | 2.3967 | 0.42683 | 7.5867 | 0.48863 | 23.6707 | 0.95695 | 15.8349 | 1.2362 | 1.3275 | 0.24181 | 15.7242 | 0.71729 | 7.3495 | 0.91772 | 22.0389 | 1.1962 | 19.4535
0.1302 | 2.3619 | 0.483 | 1.6901 | 0.49077 | 0.93614 | 0.97389 | 0.33283 | 1.2334 | 1.3345 | 0.2444 | 0.58097 | 0.71899 | 0.16193 | 0.92062 | 0.42266 | 1.2051 | 0.26573 | 0.1666 | 2.3951 | 0.4268 | 7.5766 | 0.48863 | 23.6707 | 0.95701 | 15.7029 | 1.2334 | 1.3275 | 0.24188 | 15.5859 | 0.71735 | 7.3091 | 0.91778 | 21.9494 | 1.1962 | 19.3211
0.1316 | 2.3601 | 0.483 | 1.6898 | 0.4909 | 0.93792 | 0.97427 | 0.33666 | 1.2306 | 1.3345 | 0.24446 | 0.58378 | 0.71905 | 0.16357 | 0.92074 | 0.42498 | 1.2053 | 0.26781 | 0.1694 | 2.3934 | 0.42677 | 7.5666 | 0.4887 | 23.594 | 0.95707 | 15.5744 | 1.2306 | 1.3275 | 0.24194 | 15.4513 | 0.71741 | 7.2697 | 0.91778 | 21.9494 | 1.1963 | 19.1914
0.133 | 2.3582 | 0.4844 | 1.7047 | 0.49103 | 0.93968 | 0.97465 | 0.34047 | 1.2278 | 1.3347 | 0.24452 | 0.58657 | 0.71911 | 0.1652 | 0.92087 | 0.42728 | 1.2055 | 0.26987 | 0.1722 | 2.3917 | 0.42674 | 7.5565 | 0.4887 | 23.594 | 0.95707 | 15.5744 | 1.2278 | 1.3275 | 0.24194 | 15.4513 | 0.71748 | 7.2315 | 0.91784 | 21.8609 | 1.1963 | 19.1914
0.1344 | 2.3564 | 0.4858 | 1.7185 | 0.49115 | 0.94142 | 0.97503 | 0.34427 | 1.225 | 1.335 | 0.24458 | 0.58934 | 0.71918 | 0.16682 | 0.92099 | 0.42956 | 1.2057 | 0.27192 | 0.175 | 2.3899 | 0.42671 | 7.5465 | 0.48876 | 23.518 | 0.95714 | 15.449 | 1.225 | 1.3275 | 0.242 | 15.3202 | 0.71748 | 7.2315 | 0.91784 | 21.8609 | 1.1963 | 19.0643
0.1358 | 2.3544 | 0.4872 | 1.7328 | 0.49128 | 0.94315 | 0.97541 | 0.34805 | 1.2222 | 1.335 | 0.24465 | 0.5921 | 0.71924 | 0.16843 | 0.92112 | 0.43183 | 1.2059 | 0.27396 | 0.1778 | 2.388 | 0.42669 | 7.5365 | 0.48882 | 23.4425 | 0.9572 | 15.3268 | 1.2222 | 1.3275 | 0.242 | 15.3202 | 0.71754 | 7.1942 | 0.91791 | 21.7735 | 1.1963 | 19.0643
0.1372 | 2.3522 | 0.4872 | 1.7328 | 0.4914 | 0.94486 | 0.97578 | 0.35182 | 1.2194 | 1.3348 | 0.24471 | 0.59484 | 0.7193 | 0.17004 | 0.92125 | 0.43408 | 1.206 | 0.276 | 0.1806 | 2.3861 | 0.42666 | 7.5264 | 0.48882 | 23.4425 | 0.95726 | 15.2076 | 1.2194 | 1.3274 | 0.24206 | 15.1924 | 0.7176 | 7.1579 | 0.91791 | 21.7735 | 1.1964 | 18.9398
0.1386 | 2.3503 | 0.4886 | 1.7458 | 0.49153 | 0.94655 | 0.97616 | 0.35556 | 1.2166 | 1.335 | 0.24477 | 0.59756 | 0.71937 | 0.17164 | 0.92137 | 0.43632 | 1.2062 | 0.27802 | 0.1834 | 2.3842 | 0.42663 | 7.5164 | 0.48888 | 23.3677 | 0.95732 | 15.0912 | 1.2166 | 1.3274 | 0.24206 | 15.1924 | 0.7176 | 7.1579 | 0.91797 | 21.6871 | 1.1965 | 18.8178
0.14 | 2.3482 | 0.49 | 1.7587 | 0.49166 | 0.94823 | 0.97654 | 0.35929 | 1.2138 | 1.3351 | 0.24484 | 0.60027 | 0.71943 | 0.17323 | 0.9215 | 0.43854 | 1.2064 | 0.28003 | 0.1862 | 2.3821 | 0.4266 | 7.5064 | 0.48895 | 23.2934 | 0.95732 | 15.0912 | 1.2138 | 1.3274 | 0.24213 | 15.0678 | 0.71767 | 7.1226 | 0.91803 | 21.6018 | 1.1965 | 18.8178
0.1414 | 2.3459 | 0.49 | 1.7587 | 0.49178 | 0.94989 | 0.97692 | 0.36301 | 1.211 | 1.3353 | 0.2449 | 0.60296 | 0.71949 | 0.17481 | 0.92162 | 0.44075 | 1.2066 | 0.28204 | 0.189 | 2.38 | 0.42657 | 7.4964 | 0.48895 | 23.2934 | 0.95739 | 14.9776 | 1.211 | 1.3274 | 0.24213 | 15.0678 | 0.71773 | 7.0881 | 0.9181 | 21.5174 | 1.1965 | 18.6982
0.1428 | 2.3439 | 0.4914 | 1.7717 | 0.49191 | 0.95153 | 0.9773 | 0.36671 | 1.2082 | 1.3351 | 0.24496 | 0.60564 | 0.71956 | 0.17639 | 0.92175 | 0.44294 | 1.2068 | 0.28403 | 0.1918 | 2.3779 | 0.42655 | 7.4864 | 0.48901 | 23.2197 | 0.95745 | 14.8666 | 1.2082 | 1.3274 | 0.24219 | 14.9464 | 0.71773 | 7.0881 | 0.9181 | 21.5174 | 1.1965 | 18.6982
0.1442 | 2.3418 | 0.4914 | 1.7713 | 0.49203 | 0.95316 | 0.97767 | 0.37041 | 1.2054 | 1.3354 | 0.24503 | 0.6083 | 0.71962 | 0.17795 | 0.92188 | 0.44512 | 1.207 | 0.28602 | 0.1932 | 2.3768 | 0.42652 | 7.4764 | 0.48907 | 23.1466 | 0.95751 | 14.7582 | 1.2054 | 1.3273 | 0.24225 | 14.8278 | 0.71779 | 7.0544 | 0.91816 | 21.4341 | 1.1966 | 18.5809
0.1456 | 2.3394 | 0.4928 | 1.7836 | 0.49216 | 0.95478 | 0.97805 | 0.37408 | 1.2026 | 1.3354 | 0.24509 | 0.61095 | 0.71968 | 0.17952 | 0.922 | 0.44728 | 1.2072 | 0.288 | 0.1946 | 2.3757 | 0.42649 | 7.4665 | 0.48914 | 23.074 | 0.95758 | 14.6522 | 1.2026 | 1.3273 | 0.24225 | 14.8278 | 0.71779 | 7.0544 | 0.91816 | 21.4341 | 1.1966 | 18.5809
0.147 | 2.3373 | 0.4928 | 1.7836 | 0.49229 | 0.95638 | 0.97843 | 0.37774 | 1.1998 | 1.3354 | 0.24515 | 0.61357 | 0.71974 | 0.18107 | 0.92213 | 0.44943 | 1.2074 | 0.28998 | 0.196 | 2.3745 | 0.42646 | 7.4565 | 0.4892 | 23.002 | 0.95758 | 14.6522 | 1.1998 | 1.3273 | 0.24232 | 14.7121 | 0.71785 | 7.0216 | 0.91822 | 21.3517 | 1.1967 | 18.4659
0.1484 | 2.3348 | 0.4942 | 1.7955 | 0.49241 | 0.95797 | 0.97881 | 0.38138 | 1.197 | 1.3354 | 0.24521 | 0.61619 | 0.71981 | 0.18262 | 0.92225 | 0.45157 | 1.2076 | 0.29194 | 0.1974 | 2.3734 | 0.42643 | 7.4465 | 0.4892 | 23.002 | 0.95764 | 14.5486 | 1.197 | 1.3273 | 0.24238 | 14.5992 | 0.71792 | 6.9895 | 0.91829 | 21.2702 | 1.1967 | 18.4659
0.1498 | 2.3323 | 0.4942 | 1.7956 | 0.49254 | 0.95954 | 0.97919 | 0.38502 | 1.1942 | 1.3356 | 0.24528 | 0.61879 | 0.71987 | 0.18416 | 0.92238 | 0.45369 | 1.2077 | 0.2939 | 0.1988 | 2.3722 | 0.42641 | 7.4366 | 0.48926 | 22.9306 | 0.9577 | 14.4473 | 1.1942 | 1.3273 | 0.24238 | 14.5992 | 0.71792 | 6.9895 | 0.91829 | 21.2702 | 1.1967 | 18.353
0.1512 | 2.3297 | 0.4956 | 1.8074 | 0.49266 | 0.9611 | 0.97956 | 0.38865 | 1.1914 | 1.3355 | 0.24534 | 0.62138 | 0.71993 | 0.1857 | 0.92251 | 0.4558 | 1.2079 | 0.29585 | 0.2002 | 2.371 | 0.42638 | 7.4266 | 0.48926 | 22.9306 | 0.95777 | 14.3481 | 1.1914 | 1.3272 | 0.24244 | 14.4889 | 0.71798 | 6.9582 | 0.91835 | 21.1896 | 1.1968 | 18.2423
0.1526 | 2.3275 | 0.497 | 1.8183 | 0.49279 | 0.96264 | 0.97994 | 0.39225 | 1.1886 | 1.3357 | 0.2454 | 0.62395 | 0.72 | 0.18722 | 0.92263 | 0.4579 | 1.2081 | 0.29779 | 0.2016 | 2.3698 | 0.42635 | 7.4167 | 0.48933 | 22.8597 | 0.95783 | 14.2511 | 1.1886 | 1.3272 | 0.24251 | 14.381 | 0.71798 | 6.9582 | 0.91835 | 21.1896 | 1.1968 | 18.2423
0.154 | 2.3249 | 0.4984 | 1.8292 | 0.49292 | 0.96417 | 0.98032 | 0.39585 | 1.1858 | 1.3357 | 0.24547 | 0.62651 | 0.72006 | 0.18875 | 0.92276 | 0.45998 | 1.2083 | 0.29972 | 0.203 | 2.3686 | 0.42632 | 7.4068 | 0.48939 | 22.7893 | 0.95789 | 14.1561 | 1.1858 | 1.3272 | 0.24257 | 14.2757 | 0.71804 | 6.9275 | 0.91841 | 21.11 | 1.1968 | 18.1336
0.1554 | 2.3223 | 0.4984 | 1.8298 | 0.49304 | 0.96569 | 0.9807 | 0.39943 | 1.183 | 1.336 | 0.24553 | 0.62905 | 0.72012 | 0.19027 | 0.92288 | 0.46205 | 1.2085 | 0.30165 | 0.2044 | 2.3673 | 0.42629 | 7.3968 | 0.48945 | 22.7194 | 0.95795 | 14.0631 | 1.183 | 1.3272 | 0.24263 | 14.1726 | 0.71804 | 6.9275 | 0.91841 | 21.11 | 1.1968 | 18.1336
0.1568 | 2.3196 | 0.4998 | 1.8401 | 0.49317 | 0.9672 | 0.98108 | 0.403 | 1.1802 | 1.3362 | 0.24559 | 0.63158 | 0.72019 | 0.19178 | 0.92301 | 0.4641 | 1.2087 | 0.30357 | 0.2058 | 2.366 | 0.42627 | 7.3869 | 0.48945 | 22.7194 | 0.95802 | 13.972 | 1.1802 | 1.3272 | 0.24263 | 14.1726 | 0.71811 | 6.8976 | 0.91847 | 21.0312 | 1.1969 | 18.0268
0.1582 | 2.3172 | 0.5012 | 1.8505 | 0.49329 | 0.9687 | 0.98145 | 0.40655 | 1.1774 | 1.3361 | 0.24566 | 0.6341 | 0.72025 | 0.19328 | 0.92314 | 0.46615 | 1.2089 | 0.30548 | 0.2072 | 2.3647 | 0.42624 | 7.377 | 0.48951 | 22.6501 | 0.95808 | 13.8827 | 1.1774 | 1.3271 | 0.24269 | 14.0718 | 0.71811 | 6.8976 | 0.91847 | 21.0312 | 1.1969 | 18.0268
0.1596 | 2.3141 | 0.5012 | 1.8506 | 0.49342 | 0.97018 | 0.98183 | 0.41012 | 1.1746 | 1.3362 | 0.24572 | 0.6366 | 0.72031 | 0.19478 | 0.92326 | 0.46818 | 1.2091 | 0.30738 | 0.2086 | 2.3634 | 0.42621 | 7.3671 | 0.48958 | 22.5813 | 0.95814 | 13.7952 | 1.1746 | 1.3271 | 0.24276 | 13.9732 | 0.71817 | 6.8683 | 0.91854 | 20.9534 | 1.197 | 17.922
0.161 | 2.3118 | 0.5026 | 1.8603 | 0.49355 | 0.97164 | 0.98221 | 0.41365 | 1.1718 | 1.3361 | 0.24578 | 0.63909 | 0.72037 | 0.19627 | 0.92339 | 0.4702 | 1.2093 | 0.30928 | 0.21 | 2.3621 | 0.42618 | 7.3572 | 0.48958 | 22.5813 | 0.95821 | 13.7095 | 1.1718 | 1.3271 | 0.24282 | 13.8767 | 0.71823 | 6.8396 | 0.91854 | 20.9534 | 1.197 | 17.922
0.1624 | 2.309 | 0.504 | 1.8708 | 0.49367 | 0.9731 | 0.98259 | 0.41717 | 1.169 | 1.3364 | 0.24584 | 0.64157 | 0.72044 | 0.19776 | 0.92351 | 0.47221 | 1.2094 | 0.31117 | 0.2114 | 2.3607 | 0.42615 | 7.3473 | 0.48964 | 22.513 | 0.95827 | 13.6254 | 1.169 | 1.3271 | 0.24282 | 13.8767 | 0.7183 | 6.8115 | 0.9186 | 20.8763 | 1.197 | 17.8191
0.1638 | 2.3057 | 0.5054 | 1.88 | 0.4938 | 0.97455 | 0.98297 | 0.42069 | 1.1662 | 1.3362 | 0.24591 | 0.64403 | 0.7205 | 0.19924 | 0.92364 | 0.4742 | 1.2096 | 0.31306 | 0.2128 | 2.3593 | 0.42613 | 7.3374 | 0.4897 | 22.4452 | 0.95833 | 13.5429 | 1.1662 | 1.3271 | 0.24288 | 13.7822 | 0.71836 | 6.784 | 0.91866 | 20.8002 | 1.1971 | 17.718
0.1652 | 2.3033 | 0.5068 | 1.8893 | 0.49392 | 0.97598 | 0.98334 | 0.42419 | 1.1634 | 1.3367 | 0.24597 | 0.64648 | 0.72056 | 0.20072 | 0.92377 | 0.47618 | 1.2098 | 0.31494 | 0.2142 | 2.3579 | 0.4261 | 7.3275 | 0.4897 | 22.4452 | 0.9584 | 13.462 | 1.1634 | 1.327 | 0.24295 | 13.6897 | 0.71836 | 6.784 | 0.91866 | 20.8002 | 1.1972 | 17.6186
0.1666 | 2.3004 | 0.5082 | 1.8984 | 0.49405 | 0.97741 | 0.98372 | 0.42769 | 1.1606 | 1.3366 | 0.24603 | 0.64892 | 0.72063 | 0.20219 | 0.92389 | 0.47816 | 1.21 | 0.31681 | 0.2156 | 2.3565 | 0.42607 | 7.3177 | 0.48977 | 22.3779 | 0.9584 | 13.462 | 1.1606 | 1.327 | 0.24301 | 13.599 | 0.71842 | 6.757 | 0.91873 | 20.7248 | 1.1972 | 17.5209
0.168 | 2.2974 | 0.5096 | 1.9071 | 0.49418 | 0.97882 | 0.9841 | 0.43118 | 1.1578 | 1.3369 | 0.2461 | 0.65134 | 0.72069 | 0.20366 | 0.92402 | 0.48012 | 1.2102 | 0.31868 | 0.217 | 2.3551 | 0.42604 | 7.3078 | 0.48983 | 22.3111 | 0.95846 | 13.3826 | 1.1578 | 1.327 | 0.24301 | 13.599 | 0.71842 | 6.757 | 0.91879 | 20.6503 | 1.1972 | 17.5209
0.168 | 2.297 | 0.5096 | 1.9066 | 0.4943 | 0.98022 | 0.98448 | 0.43465 | 1.155 | 1.3367 | 0.24616 | 0.65376 | 0.72075 | 0.20512 | 0.92414 | 0.48207 | 1.2104 | 0.32054 | 0.2184 | 2.3536 | 0.42601 | 7.2979 | 0.48983 | 22.3111 | 0.95846 | 13.3826 | 1.155 | 1.327 | 0.24307 | 13.5102 | 0.71848 | 6.7306 | 0.91879 | 20.6503 | 1.1973 | 17.425
0.1694 | 2.294 | 0.511 | 1.9155 | 0.49443 | 0.98161 | 0.98486 | 0.43812 | 1.1522 | 1.337 | 0.24622 | 0.65616 | 0.72082 | 0.20657 | 0.92427 | 0.484 | 1.2106 | 0.32239 | 0.2198 | 2.3521 | 0.42599 | 7.2881 | 0.48989 | 22.2448 | 0.95852 | 13.3046 | 1.1522 | 1.3269 | 0.24307 | 13.5102 | 0.71855 | 6.7047 | 0.91885 | 20.5765 | 1.1973 | 17.425
0.1708 | 2.291 | 0.5124 | 1.9241 | 0.49455 | 0.98299 | 0.98523 | 0.44156 | 1.1494 | 1.3371 | 0.24629 | 0.65855 | 0.72088 | 0.20802 | 0.9244 | 0.48593 | 1.2108 | 0.32424 | 0.2212 | 2.3506 | 0.42596 | 7.2782 | 0.48996 | 22.179 | 0.95852 | 13.3046 | 1.1494 | 1.3269 | 0.24314 | 13.4232 | 0.71861 | 6.6793 | 0.91885 | 20.5765 | 1.1973 | 17.3306
0.1722 | 2.2879 | 0.5138 | 1.9323 | 0.49474 | 0.98504 | 0.98561 | 0.44502 | 1.1466 | 1.337 | 0.24635 | 0.66093 | 0.72094 | 0.20946 | 0.92452 | 0.48785 | 1.211 | 0.3267 | 0.2226 | 2.349 | 0.42593 | 7.2684 | 0.48996 | 22.179 | 0.95858 | 13.2281 | 1.1466 | 1.3269 | 0.2432 | 13.3378 | 0.71867 | 6.6544 | 0.91892 | 20.5036 | 1.1974 | 17.2378
0.1736 | 2.2845 | 0.5152 | 1.94 | 0.49493 | 0.98707 | 0.98605 | 0.44901 | 1.1438 | 1.3371 | 0.24641 | 0.66329 | 0.721 | 0.21091 | 0.92465 | 0.48975 | 1.2113 | 0.32915 | 0.224 | 2.3474 | 0.4259 | 7.2585 | 0.49002 | 22.1136 | 0.95858 | 13.2281 | 1.1438 | 1.3269 | 0.2432 | 13.3378 | 0.71874 | 6.6299 | 0.91892 | 20.5036 | 1.1975 | 17.1465
0.175 | 2.2813 | 0.5152 | 1.9402 | 0.49512 | 0.98907 | 0.98649 | 0.45301 | 1.141 | 1.3374 | 0.24647 | 0.66565 | 0.72107 | 0.21234 | 0.92477 | 0.49165 | 1.2115 | 0.33158 | 0.2254 | 2.3458 | 0.42587 | 7.2487 | 0.49008 | 22.0487 | 0.95865 | 13.153 | 1.141 | 1.3268 | 0.24326 | 13.2541 | 0.7188 | 6.6059 | 0.91898 | 20.4314 | 1.1975 | 17.0567
0.1764 | 2.2782 | 0.5166 | 1.9473 | 0.49531 | 0.99106 | 0.98693 | 0.457 | 1.1382 | 1.3373 | 0.24654 | 0.66799 | 0.72113 | 0.21377 | 0.9249 | 0.49353 | 1.2118 | 0.33401 | 0.2268 | 2.3442 | 0.42585 | 7.2389 | 0.49008 | 22.0487 | 0.95865 | 13.153 | 1.1382 | 1.3268 | 0.24332 | 13.172 | 0.71886 | 6.5823 | 0.91898 | 20.4314 | 1.1975 | 17.0567
0.1778 | 2.2746 | 0.5166 | 1.9475 | 0.4955 | 0.99302 | 0.98738 | 0.46097 | 1.1354 | 1.3374 | 0.2466 | 0.67032 | 0.72119 | 0.21519 | 0.92503 | 0.49541 | 1.212 | 0.33643 | 0.2282 | 2.3425 | 0.42582 | 7.229 | 0.49014 | 21.9843 | 0.95871 | 13.0792 | 1.1354 | 1.3268 | 0.24339 | 13.0915 | 0.71893 | 6.5592 | 0.91904 | 20.3599 | 1.1976 | 16.9683
0.1792 | 2.2714 | 0.518 | 1.9556 | 0.49569 | 0.99496 | 0.98782 | 0.46492 | 1.1326 | 1.3377 | 0.24666 | 0.67264 | 0.72126 | 0.21662 | 0.92515 | 0.49727 | 1.2123 | 0.33884 | 0.2296 | 2.3408 | 0.42579 | 7.2192 | 0.49021 | 21.9204 | 0.95871 | 13.0792 | 1.1326 | 1.3268 | 0.24339 | 13.0915 | 0.71899 | 6.5364 | 0.9191 | 20.2892 | 1.1977 | 16.8814
0.1806 | 2.2674 | 0.518 | 1.9556 | 0.49588 | 0.99688 | 0.98826 | 0.46886 | 1.1298 | 1.3378 | 0.24673 | 0.67495 | 0.72132 | 0.21803 | 0.92528 | 0.49912 | 1.2125 | 0.34123 | 0.231 | 2.3391 | 0.42576 | 7.2094 | 0.49027 | 21.8569 | 0.95877 | 13.0068 | 1.1298 | 1.3267 | 0.24345 | 13.0125 | 0.71905 | 6.5141 | 0.91917 | 20.2193 | 1.1977 | 16.8814
0.182 | 2.264 | 0.5194 | 1.9626 | 0.49607 | 0.99879 | 0.9887 | 0.47281 | 1.127 | 1.3376 | 0.24679 | 0.67724 | 0.72138 | 0.21944 | 0.9254 | 0.50097 | 1.2128 | 0.34363 | 0.2324 | 2.3374 | 0.42573 | 7.1996 | 0.49033 | 21.7938 | 0.95877 | 13.0068 | 1.127 | 1.3267 | 0.24351 | 12.9349 | 0.71911 | 6.4921 | 0.91917 | 20.2193 | 1.1977 | 16.7958
0.1834 | 2.2602 | 0.5194 | 1.962 | 0.49626 | 1.0007 | 0.98914 | 0.47672 | 1.1242 | 1.3378 | 0.24685 | 0.67953 | 0.72145 | 0.22085 | 0.92553 | 0.5028 | 1.213 | 0.34601 | 0.2338 | 2.3356 | 0.42571 | 7.1898 | 0.4904 | 21.7312 | 0.95884 | 12.9356 | 1.1242 | 1.3267 | 0.24351 | 12.9349 | 0.71918 | 6.4705 | 0.91923 | 20.15 | 1.1977 | 16.7958
0.1834 | 2.2603 | 0.5208 | 1.9698 | 0.49644 | 1.0025 | 0.98958 | 0.48065 | 1.1214 | 1.3379 | 0.24692 | 0.68181 | 0.72151 | 0.22225 | 0.92566 | 0.50463 | 1.2133 | 0.34839 | 0.2352 | 2.3338 | 0.42568 | 7.18 | 0.4904 | 21.7312 | 0.9589 | 12.8656 | 1.1214 | 1.3267 | 0.24358 | 12.8587 | 0.71924 | 6.4492 | 0.91929 | 20.0815 | 1.1978 | 16.7116
0.1848 | 2.2564 | 0.5208 | 1.9698 | 0.49663 | 1.0044 | 0.99002 | 0.48453 | 1.1186 | 1.3379 | 0.24698 | 0.68407 | 0.72157 | 0.22365 | 0.92578 | 0.50644 | 1.2135 | 0.35075 | 0.2366 | 2.3319 | 0.42565 | 7.1702 | 0.49046 | 21.669 | 0.9589 | 12.8656 | 1.1186 | 1.3266 | 0.24358 | 12.8587 | 0.7193 | 6.4283 | 0.91936 | 20.0136 | 1.1978 | 16.7116
0.1848 | 2.2565 | 0.5222 | 1.9765 | 0.49682 | 1.0062 | 0.99046 | 0.48843 | 1.1158 | 1.338 | 0.24704 | 0.68633 | 0.72163 | 0.22504 | 0.92591 | 0.50825 | 1.2138 | 0.35311 | 0.238 | 2.33 | 0.42562 | 7.1604 | 0.49046 | 21.669 | 0.95896 | 12.7968 | 1.1158 | 1.3266 | 0.24364 | 12.7839 | 0.71937 | 6.4078 | 0.91942 | 19.9465 | 1.1979 | 16.6287
0.1862 | 2.2531 | 0.5236 | 1.9828 | 0.49701 | 1.008 | 0.9909 | 0.49231 | 1.113 | 1.3383 | 0.2471 | 0.68857 | 0.7217 | 0.22643 | 0.92603 | 0.51004 | 1.214 | 0.35546 | 0.2394 | 2.3281 | 0.42559 | 7.1506 | 0.49052 | 21.6073 | 0.95903 | 12.7292 | 1.113 | 1.3266 | 0.24364 | 12.7839 | 0.71943 | 6.3876 | 0.91942 | 19.9465 | 1.1979 | 16.6287
0.1862 | 2.2531 | 0.525 | 1.9897 | 0.4972 | 1.0098 | 0.99134 | 0.49618 | 1.1102 | 1.3384 | 0.24717 | 0.6908 | 0.72176 | 0.22782 | 0.92616 | 0.51183 | 1.2143 | 0.3578 | 0.2408 | 2.3262 | 0.42557 | 7.1408 | 0.49052 | 21.6073 | 0.95903 | 12.7292 | 1.1102 | 1.3265 | 0.2437 | 12.7105 | 0.71949 | 6.3677 | 0.91948 | 19.88 | 1.1979 | 16.547
0.1876 | 2.2487 | 0.525 | 1.9891 | 0.49739 | 1.0116 | 0.99179 | 0.50004 | 1.1074 | 1.3386 | 0.24723 | 0.69303 | 0.72182 | 0.2292 | 0.92635 | 0.51449 | 1.2145 | 0.36014 | 0.2422 | 2.3242 | 0.42554 | 7.1311 | 0.49059 | 21.546 | 0.95909 | 12.6627 | 1.1074 | 1.3265 | 0.24377 | 12.6383 | 0.71956 | 6.348 | 0.91955 | 19.8141 | 1.198 | 16.4666
0.1876 | 2.2487 | 0.5264 | 1.9954 | 0.49758 | 1.0133 | 0.99223 | 0.50387 | 1.1046 | 1.3384 | 0.24729 | 0.69524 | 0.72189 | 0.23057 | 0.92654 | 0.51713 | 1.2148 | 0.36246 | 0.2436 | 2.3222 | 0.42551 | 7.1213 | 0.49065 | 21.4851 | 0.95915 | 12.5973 | 1.1046 | 1.3265 | 0.24383 | 12.5674 | 0.71962 | 6.3287 | 0.91955 | 19.8141 | 1.198 | 16.4666
0.189 | 2.2449 | 0.5278 | 2.0021 | 0.49777 | 1.0151 | 0.99267 | 0.50771 | 1.1018 | 1.3385 | 0.24736 | 0.69745 | 0.72195 | 0.23195 | 0.92673 | 0.51975 | 1.2151 | 0.36478 | 0.245 | 2.3201 | 0.42548 | 7.1115 | 0.49065 | 21.4851 | 0.95915 | 12.5973 | 1.1018 | 1.3265 | 0.24383 | 12.5674 | 0.71968 | 6.3097 | 0.91961 | 19.7489 | 1.198 | 16.3874
0.1904 | 2.241 | 0.5292 | 2.0076 | 0.49796 | 1.0168 | 0.99311 | 0.51153 | 1.099 | 1.3387 | 0.24742 | 0.69964 | 0.72201 | 0.23332 | 0.92692 | 0.52236 | 1.2153 | 0.36709 | 0.2464 | 2.318 | 0.42545 | 7.1017 | 0.49071 | 21.4246 | 0.95921 | 12.533 | 1.099 | 1.3264 | 0.24389 | 12.4977 | 0.71974 | 6.291 | 0.91967 | 19.6844 | 1.1981 | 16.3093
0.1918 | 2.2369 | 0.5306 | 2.013 | 0.49815 | 1.0185 | 0.99355 | 0.51534 | 1.0962 | 1.3388 | 0.24748 | 0.70182 | 0.72208 | 0.23468 | 0.92711 | 0.52494 | 1.2156 | 0.3694 | 0.2478 | 2.3159 | 0.42543 | 7.092 | 0.49077 | 21.3645 | 0.95921 | 12.533 | 1.0962 | 1.3264 | 0.24389 | 12.4977 | 0.71981 | 6.2726 | 0.91973 | 19.6204 | 1.1982 | 16.2324
0.1918 | 2.2365 | 0.532 | 2.0192 | 0.49833 | 1.0202 | 0.99399 | 0.51916 | 1.0934 | 1.3391 | 0.24755 | 0.704 | 0.72214 | 0.23604 | 0.92729 | 0.5275 | 1.2158 | 0.3717 | 0.2492 | 2.3137 | 0.4254 | 7.0822 | 0.49084 | 21.3049 | 0.95928 | 12.4697 | 1.0934 | 1.3264 | 0.24395 | 12.4292 | 0.71987 | 6.2544 | 0.91973 | 19.6204 | 1.1982 | 16.1567
0.1932 | 2.2325 | 0.532 | 2.0186 | 0.49852 | 1.0219 | 0.99443 | 0.52296 | 1.0906 | 1.3392 | 0.24761 | 0.70616 | 0.7222 | 0.2374 | 0.92748 | 0.53005 | 1.2161 | 0.37399 | 0.2506 | 2.3114 | 0.42537 | 7.0725 | 0.49084 | 21.3049 | 0.95928 | 12.4697 | 1.0906 | 1.3263 | 0.24395 | 12.4292 | 0.71993 | 6.2365 | 0.9198 | 19.5571 | 1.1983 | 16.082
0.1946 | 2.2283 | 0.5334 | 2.0243 | 0.49871 | 1.0236 | 0.99487 | 0.52672 | 1.0878 | 1.3392 | 0.24767 | 0.70832 | 0.72226 | 0.23875 | 0.92767 | 0.53258 | 1.2163 | 0.37628 | 0.252 | 2.3092 | 0.42534 | 7.0627 | 0.4909 | 21.2457 | 0.95934 | 12.4074 | 1.0878 | 1.3263 | 0.24402 | 12.3618 | 0.72 | 6.2188 | 0.9198 | 19.5571 | 1.1984 | 16.0084
0.1946 | 2.2284 | 0.5348 | 2.0301 | 0.4989 | 1.0252 | 0.99531 | 0.5305 | 1.085 | 1.3394 | 0.24773 | 0.71046 | 0.72233 | 0.2401 | 0.92786 | 0.53508 | 1.2166 | 0.37856 | 0.2534 | 2.3069 | 0.42531 | 7.053 | 0.4909 | 21.2457 | 0.9594 | 12.3461 | 1.085 | 1.3263 | 0.24402 | 12.3618 | 0.72006 | 6.2014 | 0.91986 | 19.4944 | 1.1984 | 15.9358
0.196 | 2.2242 | 0.5348 | 2.0301 | 0.49909 | 1.0269 | 0.99575 | 0.53428 | 1.0822 | 1.3395 | 0.2478 | 0.7126 | 0.72239 | 0.24144 | 0.92805 | 0.53757 | 1.2168 | 0.38082 | 0.2548 | 2.3045 | 0.42529 | 7.0432 | 0.49096 | 21.1868 | 0.95947 | 12.2858 | 1.0822 | 1.3262 | 0.24408 | 12.2956 | 0.72012 | 6.1843 | 0.91986 | 19.4944 | 1.1985 | 15.8643
0.1974 | 2.2196 | 0.5362 | 2.0344 | 0.49928 | 1.0285 | 0.9962 | 0.53803 | 1.0794 | 1.3394 | 0.24786 | 0.71472 | 0.72245 | 0.24278 | 0.92824 | 0.54005 | 1.2171 | 0.38309 | 0.2562 | 2.3021 | 0.42526 | 7.0335 | 0.49096 | 21.1868 | 0.95953 | 12.2264 | 1.0794 | 1.3262 | 0.24414 | 12.2304 | 0.72019 | 6.1673 | 0.91992 | 19.4323 | 1.1985 | 15.8643
0.1974 | 2.2196 | 0.5362 | 2.0353 | 0.49947 | 1.0301 | 0.99664 | 0.5418 | 1.0766 | 1.3395 | 0.24792 | 0.71684 | 0.72252 | 0.24412 | 0.92843 | 0.5425 | 1.2173 | 0.38535 | 0.2576 | 2.2997 | 0.42523 | 7.0238 | 0.49103 | 21.1284 | 0.95953 | 12.2264 | 1.0766 | 1.3262 | 0.24414 | 12.2304 | 0.72025 | 6.1506 | 0.91999 | 19.3708 | 1.1985 | 15.7938
0.1988 | 2.2154 | 0.5376 | 2.0391 | 0.49966 | 1.0317 | 0.99708 | 0.54553 | 1.0738 | 1.3396 | 0.24799 | 0.71895 | 0.72258 | 0.24545 | 0.92862 | 0.54494 | 1.2176 | 0.3876 | 0.259 | 2.2972 | 0.4252 | 7.014 | 0.49103 | 21.1284 | 0.95959 | 12.1679 | 1.0738 | 1.3261 | 0.24421 | 12.1663 | 0.72031 | 6.1342 | 0.92005 | 19.3099 | 1.1986 | 15.7242
0.1988 | 2.215 | 0.539 | 2.0446 | 0.49985 | 1.0333 | 0.99752 | 0.54926 | 1.071 | 1.34 | 0.24805 | 0.72105 | 0.72264 | 0.24678 | 0.92881 | 0.54736 | 1.2178 | 0.38985 | 0.2604 | 2.2946 | 0.42517 | 7.0043 | 0.49109 | 21.0703 | 0.95959 | 12.1679 | 1.071 | 1.3261 | 0.24421 | 12.1663 | 0.72037 | 6.1179 | 0.92005 | 19.3099 | 1.1987 | 15.6556
0.2002 | 2.2107 | 0.5404 | 2.0492 | 0.50004 | 1.0349 | 0.99796 | 0.55299 | 1.0682 | 1.3399 | 0.24811 | 0.72314 | 0.72271 | 0.24811 | 0.929 | 0.54977 | 1.2181 | 0.39209 | 0.2618 | 2.292 | 0.42515 | 6.9946 | 0.49115 | 21.0127 | 0.95966 | 12.1103 | 1.0682 | 1.3261 | 0.24427 | 12.1033 | 0.72044 | 6.1019 | 0.92011 | 19.2495 | 1.1987 | 15.6556
0.2002 | 2.2103 | 0.5404 | 2.0485 | 0.50022 | 1.0364 | 0.9984 | 0.55669 | 1.0654 | 1.34 | 0.24818 | 0.72522 | 0.72277 | 0.24943 | 0.92918 | 0.55216 | 1.2183 | 0.39432 | 0.2632 | 2.2894 | 0.42512 | 6.9848 | 0.49115 | 21.0127 | 0.95966 | 12.1103 | 1.0654 | 1.326 | 0.24427 | 12.1033 | 0.7205 | 6.086 | 0.92011 | 19.2495 | 1.1987 | 15.5879
0.2016 | 2.206 | 0.5418 | 2.0541 | 0.50041 | 1.038 | 0.99884 | 0.5604 | 1.0626 | 1.3401 | 0.24824 | 0.72729 | 0.72283 | 0.25075 | 0.92937 | 0.55453 | 1.2186 | 0.39655 | 0.2646 | 2.2867 | 0.42509 | 6.9751 | 0.49122 | 20.9554 | 0.95972 | 12.0536 | 1.0626 | 1.326 | 0.24433 | 12.0412 | 0.72056 | 6.0704 | 0.92018 | 19.1897 | 1.1988 | 15.5211
0.203 | 2.2012 | 0.5418 | 2.0541 | 0.50067 | 1.04 | 0.99928 | 0.5641 | 1.0598 | 1.3403 | 0.2483 | 0.72935 | 0.72289 | 0.25206 | 0.92956 | 0.55689 | 1.2188 | 0.39878 | 0.266 | 2.2839 | 0.42506 | 6.9654 | 0.49128 | 20.8985 | 0.95978 | 11.9978 | 1.0598 | 1.3259 | 0.2444 | 11.9801 | 0.72063 | 6.055 | 0.92018 | 19.1897 | 1.1988 | 15.5211
0.2044 | 2.1963 | 0.5432 | 2.0583 | 0.50092 | 1.0421 | 0.99972 | 0.56777 | 1.057 | 1.3407 | 0.24836 | 0.73141 | 0.72296 | 0.25338 | 0.92975 | 0.55922 | 1.2191 | 0.401 | 0.2674 | 2.2811 | 0.42503 | 6.9557 | 0.49134 | 20.842 | 0.95984 | 11.9427 | 1.057 | 1.3259 | 0.2444 | 11.9801 | 0.72069 | 6.0398 | 0.92024 | 19.1305 | 1.1989 | 15.4552
0.2058 | 2.1915 | 0.5432 | 2.0576 | 0.50117 | 1.0441 | 1.0002 | 0.57144 | 1.0542 | 1.3405 | 0.24843 | 0.73346 | 0.72302 | 0.25469 | 0.92994 | 0.56155 | 1.2193 | 0.40321 | 0.2688 | 2.2782 | 0.42501 | 6.946 | 0.49134 | 20.842 | 0.95991 | 11.8885 | 1.0542 | 1.3259 | 0.24446 | 11.92 | 0.72075 | 6.0247 | 0.9203 | 19.0718 | 1.1989 | 15.3902
0.2058 | 2.1915 | 0.5446 | 2.0627 | 0.50142 | 1.0461 | 1.0006 | 0.57511 | 1.0514 | 1.3406 | 0.24849 | 0.73549 | 0.72308 | 0.256 | 0.93013 | 0.56386 | 1.2196 | 0.40542 | 0.2702 | 2.2753 | 0.42498 | 6.9363 | 0.4914 | 20.7859 | 0.95991 | 11.8885 | 1.0514 | 1.3258 | 0.24446 | 11.92 | 0.72082 | 6.0099 | 0.92036 | 19.0136 | 1.1989 | 15.3902
0.2072 | 2.1865 | 0.546 | 2.0669 | 0.50167 | 1.048 | 1.001 | 0.57879 | 1.0486 | 1.341 | 0.24855 | 0.73752 | 0.72315 | 0.2573 | 0.93032 | 0.56615 | 1.2198 | 0.40762 | 0.2716 | 2.2723 | 0.42495 | 6.9266 | 0.49147 | 20.7301 | 0.95997 | 11.835 | 1.0486 | 1.3258 | 0.24452 | 11.8608 | 0.72088 | 5.9952 | 0.92036 | 19.0136 | 1.199 | 15.326
0.2072 | 2.1865 | 0.546 | 2.0662 | 0.50193 | 1.05 | 1.0015 | 0.58243 | 1.0458 | 1.3411 | 0.24862 | 0.73954 | 0.72321 | 0.2586 | 0.93051 | 0.56843 | 1.2201 | 0.40982 | 0.273 | 2.2692 | 0.42492 | 6.9168 | 0.49153 | 20.6747 | 0.96003 | 11.7823 | 1.0458 | 1.3257 | 0.24452 | 11.8608 | 0.72094 | 5.9807 | 0.92043 | 18.9559 | 1.199 | 15.2626
0.2086 | 2.1812 | 0.5474 | 2.0707 | 0.50218 | 1.0519 | 1.0019 | 0.58605 | 1.043 | 1.3409 | 0.24868 | 0.74156 | 0.72327 | 0.25989 | 0.9307 | 0.5707 | 1.2203 | 0.41201 | 0.2744 | 2.2661 | 0.42489 | 6.9071 | 0.49159 | 20.6196 | 0.9601 | 11.7304 | 1.043 | 1.3257 | 0.24458 | 11.8025 | 0.721 | 5.9664 | 0.92043 | 18.9559 | 1.1991 | 15.2001
0.21 | 2.1761 | 0.5488 | 2.0742 | 0.50243 | 1.0538 | 1.0024 | 0.58971 | 1.0402 | 1.3412 | 0.24874 | 0.74356 | 0.72334 | 0.26118 | 0.93089 | 0.57295 | 1.2206 | 0.41419 | 0.2758 | 2.2629 | 0.42487 | 6.8974 | 0.49159 | 20.6196 | 0.96016 | 11.6792 | 1.0402 | 1.3257 | 0.24465 | 11.7451 | 0.72107 | 5.9523 | 0.92049 | 18.8988 | 1.1991 | 15.2001
0.21 | 2.1756 | 0.5488 | 2.0743 | 0.50268 | 1.0557 | 1.0028 | 0.59334 | 1.0374 | 1.3413 | 0.24881 | 0.74556 | 0.7234 | 0.26247 | 0.93107 | 0.57518 | 1.2208 | 0.41637 | 0.2772 | 2.2596 | 0.42484 | 6.8877 | 0.49166 | 20.5649 | 0.96022 | 11.6287 | 1.0374 | 1.3256 | 0.24465 | 11.7451 | 0.72113 | 5.9383 | 0.92049 | 18.8988 | 1.1992 | 15.1384
0.2114 | 2.1706 | 0.5502 | 2.0781 | 0.50293 | 1.0576 | 1.0033 | 0.59698 | 1.0346 | 1.3414 | 0.24887 | 0.74755 | 0.72346 | 0.26376 | 0.93126 | 0.5774 | 1.2211 | 0.41855 | 0.2786 | 2.2563 | 0.42481 | 6.878 | 0.49172 | 20.5106 | 0.96022 | 11.6287 | 1.0346 | 1.3256 | 0.24471 | 11.6886 | 0.72119 | 5.9245 | 0.92055 | 18.8422 | 1.1992 | 15.0774
0.2128 | 2.1654 | 0.5516 | 2.082 | 0.50319 | 1.0595 | 1.0037 | 0.60056 | 1.0318 | 1.3415 | 0.24893 | 0.74953 | 0.72352 | 0.26504 | 0.93145 | 0.57962 | 1.2214 | 0.42071 | 0.2786 | 2.2563 | 0.42478 | 6.8683 | 0.49178 | 20.4566 | 0.96029 | 11.5789 | 1.0318 | 1.3255 | 0.24471 | 11.6886 | 0.72126 | 5.9108 | 0.92062 | 18.7861 | 1.1992 | 15.0774
0.2128 | 2.165 | 0.553 | 2.0858 | 0.50344 | 1.0613 | 1.0041 | 0.60418 | 1.029 | 1.3416 | 0.24899 | 0.75151 | 0.72359 | 0.26632 | 0.93164 | 0.5818 | 1.2216 | 0.42289 | 0.28 | 2.2529 | 0.42475 | 6.8586 | 0.49185 | 20.403 | 0.96029 | 11.5789 | 1.029 | 1.3255 | 0.24477 | 11.6329 | 0.72132 | 5.8973 | 0.92068 | 18.7305 | 1.1993 | 15.0173
0.2142 | 2.1597 | 0.553 | 2.0851 | 0.50369 | 1.0631 | 1.0046 | 0.60775 | 1.0262 | 1.3417 | 0.24906 | 0.75347 | 0.72365 | 0.26759 | 0.93183 | 0.58398 | 1.2219 | 0.42504 | 0.28 | 2.2529 | 0.42473 | 6.8489 | 0.49185 | 20.403 | 0.96035 | 11.5298 | 1.0262 | 1.3255 | 0.24477 | 11.6329 | 0.72138 | 5.884 | 0.92074 | 18.6754 | 1.1994 | 14.9578
0.2142 | 2.1593 | 0.5544 | 2.0889 | 0.50394 | 1.0649 | 1.005 | 0.61133 | 1.0234 | 1.3421 | 0.24912 | 0.75543 | 0.72371 | 0.26886 | 0.93202 | 0.58615 | 1.2221 | 0.4272 | 0.2814 | 2.2494 | 0.4247 | 6.8392 | 0.49191 | 20.3497 | 0.96041 | 11.4814 | 1.0234 | 1.3254 | 0.24484 | 11.578 | 0.72145 | 5.8708 | 0.92074 | 18.6754 | 1.1994 | 14.9578
0.2156 | 2.154 | 0.5558 | 2.0922 | 0.50419 | 1.0668 | 1.0055 | 0.61493 | 1.0206 | 1.3424 | 0.24918 | 0.75738 | 0.72378 | 0.27014 | 0.93221 | 0.58831 | 1.2224 | 0.42935 | 0.2828 | 2.2458 | 0.42467 | 6.8295 | 0.49197 | 20.2967 | 0.96047 | 11.4336 | 1.0206 | 1.3254 | 0.2449 | 11.5239 | 0.72151 | 5.8578 | 0.92081 | 18.6207 | 1.1994 | 14.8991
0.2156 | 2.154 | 0.5558 | 2.0922 | 0.50445 | 1.0685 | 1.0059 | 0.61851 | 1.0178 | 1.3425 | 0.24925 | 0.75932 | 0.72384 | 0.2714 | 0.9324 | 0.59045 | 1.2226 | 0.4315 | 0.2828 | 2.2458 | 0.42464 | 6.8199 | 0.49197 | 20.2967 | 0.96054 | 11.3865 | 1.0178 | 1.3253 | 0.2449 | 11.5239 | 0.72157 | 5.8449 | 0.92081 | 18.6207 | 1.1995 | 14.8411
0.217 | 2.1484 | 0.5572 | 2.0955 | 0.5047 | 1.0703 | 1.0063 | 0.62201 | 1.015 | 1.3423 | 0.24931 | 0.76126 | 0.7239 | 0.27267 | 0.93259 | 0.59257 | 1.2229 | 0.43364 | 0.2842 | 2.2422 | 0.42461 | 6.8102 | 0.49203 | 20.2441 | 0.9606 | 11.34 | 1.015 | 1.3253 | 0.24496 | 11.4706 | 0.72163 | 5.8321 | 0.92087 | 18.5666 | 1.1996 | 14.7839
0.2184 | 2.1425 | 0.5586 | 2.0989 | 0.50495 | 1.0721 | 1.0068 | 0.6256 | 1.0122 | 1.3426 | 0.24937 | 0.76318 | 0.72397 | 0.27393 | 0.93278 | 0.59469 | 1.2231 | 0.43579 | 0.2856 | 2.2385 | 0.42459 | 6.8005 | 0.49203 | 20.2441 | 0.96066 | 11.2941 | 1.0122 | 1.3252 | 0.24496 | 11.4706 | 0.7217 | 5.8195 | 0.92093 | 18.5129 | 1.1996 | 14.7273
0.2184 | 2.1425 | 0.5586 | 2.0989 | 0.5052 | 1.0738 | 1.0072 | 0.62915 | 1.0094 | 1.3427 | 0.24944 | 0.7651 | 0.72403 | 0.27519 | 0.93296 | 0.59679 | 1.2234 | 0.43791 | 0.287 | 2.2347 | 0.42456 | 6.7908 | 0.4921 | 20.1918 | 0.96073 | 11.2488 | 1.0094 | 1.3252 | 0.24503 | 11.418 | 0.72176 | 5.807 | 0.92093 | 18.5129 | 1.1997 | 14.6714
0.2198 | 2.1361 | 0.56 | 2.1014 | 0.50545 | 1.0755 | 1.0077 | 0.63268 | 1.0066 | 1.3428 | 0.2495 | 0.76701 | 0.72409 | 0.27645 | 0.93315 | 0.59888 | 1.2236 | 0.44005 | 0.287 | 2.2347 | 0.42453 | 6.7811 | 0.4921 | 20.1918 | 0.96079 | 11.204 | 1.0066 | 1.3251 | 0.24503 | 11.418 | 0.72182 | 5.7947 | 0.92099 | 18.4597 | 1.1997 | 14.6714
0.2198 | 2.1367 | 0.56 | 2.1006 | 0.50571 | 1.0773 | 1.0081 | 0.63623 | 1.0038 | 1.3431 | 0.24956 | 0.76892 | 0.72415 | 0.27769 | 0.93334 | 0.60096 | 1.2239 | 0.44217 | 0.2884 | 2.2308 | 0.4245 | 6.7714 | 0.49216 | 20.1398 | 0.96085 | 11.1599 | 1.0038 | 1.3251 | 0.24509 | 11.3662 | 0.72195 | 5.7703 | 0.92099 | 18.4597 | 1.1997 | 14.6161
0.2212 | 2.1303 | 0.5614 | 2.104 | 0.50596 | 1.079 | 1.0085 | 0.63975 | 1.001 | 1.3432 | 0.24962 | 0.77082 | 0.72422 | 0.27895 | 0.93353 | 0.60303 | 1.2241 | 0.44428 | 0.2884 | 2.2308 | 0.42447 | 6.7617 | 0.49222 | 20.0882 | 0.96092 | 11.1163 | 1.001 | 1.325 | 0.24515 | 11.3151 | 0.72208 | 5.7465 | 0.92106 | 18.4069 | 1.1998 | 14.5615
0.2212 | 2.1303 | 0.5614 | 2.1042 | 0.50621 | 1.0806 | 1.009 | 0.64322 | 0.9982 | 1.3432 | 0.24969 | 0.7727 | 0.72428 | 0.28019 | 0.93372 | 0.60508 | 1.2244 | 0.4464 | 0.2898 | 2.2268 | 0.42445 | 6.752 | 0.49222 | 20.0882 | 0.96098 | 11.0733 | 0.9982 | 1.325 | 0.24521 | 11.2648 | 0.7222 | 5.7232 | 0.92112 | 18.3546 | 1.1999 | 14.5076
0.2226 | 2.1239 | 0.5628 | 2.1076 | 0.50646 | 1.0823 | 1.0094 | 0.64676 | 0.9954 | 1.3435 | 0.24975 | 0.77459 | 0.72434 | 0.28144 | 0.93391 | 0.60712 | 1.2246 | 0.44853 | 0.2898 | 2.2268 | 0.42442 | 6.7423 | 0.49229 | 20.0368 | 0.96104 | 11.0308 | 0.9954 | 1.3249 | 0.24528 | 11.2151 | 0.72233 | 5.7004 | 0.92118 | 18.3027 | 1.1999 | 14.4542
0.224 | 2.1178 | 0.5642 | 2.1103 | 0.50671 | 1.084 | 1.0099 | 0.65076 | 0.9926 | 1.3437 | 0.24981 | 0.77646 | 0.72441 | 0.28268 | 0.9341 | 0.60915 | 1.2249 | 0.45062 | 0.2912 | 2.2227 | 0.42439 | 6.7326 | 0.49235 | 19.9858 | 0.9611 | 10.9888 | 0.9926 | 1.3249 | 0.24534 | 11.1661 | 0.72245 | 5.678 | 0.92125 | 18.2512 | 1.1999 | 14.4542
0.224 | 2.1174 | 0.5656 | 2.1122 | 0.50697 | 1.0856 | 1.0104 | 0.65474 | 0.9898 | 1.3439 | 0.24988 | 0.77833 | 0.72447 | 0.28392 | 0.93429 | 0.61116 | 1.2251 | 0.45273 | 0.2912 | 2.2227 | 0.42436 | 6.7229 | 0.49241 | 19.9352 | 0.96117 | 10.9474 | 0.9898 | 1.3248 | 0.2454 | 11.1178 | 0.72258 | 5.656 | 0.92131 | 18.2002 | 1.2 | 14.4015
0.2254 | 2.1113 | 0.567 | 2.115 | 0.50728 | 1.0877 | 1.0109 | 0.65875 | 0.987 | 1.344 | 0.24994 | 0.7802 | 0.72453 | 0.28515 | 0.93448 | 0.61317 | 1.2254 | 0.45484 | 0.2926 | 2.2186 | 0.42433 | 6.7132 | 0.49241 | 19.9352 | 0.96123 | 10.9064 | 0.987 | 1.3248 | 0.24547 | 11.0701 | 0.72271 | 5.6345 | 0.92137 | 18.1496 | 1.2001 | 14.3494
0.2254 | 2.1109 | 0.5684 | 2.1172 | 0.5076 | 1.0897 | 1.0114 | 0.66271 | 0.9842 | 1.3442 | 0.25 | 0.78205 | 0.7246 | 0.28639 | 0.93473 | 0.61583 | 1.2256 | 0.45693 | 0.2926 | 2.2186 | 0.42431 | 6.7035 | 0.49248 | 19.8848 | 0.96129 | 10.866 | 0.9842 | 1.3247 | 0.24553 | 11.023 | 0.72283 | 5.6134 | 0.92137 | 18.1496 | 1.2001 | 14.2979
0.2268 | 2.1043 | 0.5698 | 2.12 | 0.50791 | 1.0917 | 1.0119 | 0.66666 | 0.9814 | 1.3442 | 0.25007 | 0.7839 | 0.72466 | 0.28762 | 0.93498 | 0.61847 | 1.2259 | 0.45901 | 0.294 | 2.2143 | 0.42428 | 6.6938 | 0.49248 | 19.8848 | 0.96136 | 10.826 | 0.9814 | 1.3247 | 0.24559 | 10.9766 | 0.72296 | 5.5927 | 0.92144 | 18.0994 | 1.2001 | 14.2979
0.2282 | 2.0976 | 0.5712 | 2.122 | 0.50823 | 1.0937 | 1.0124 | 0.67065 | 0.9786 | 1.3445 | 0.25013 | 0.78574 | 0.72472 | 0.28885 | 0.93523 | 0.62108 | 1.2261 | 0.4611 | 0.2954 | 2.2099 | 0.42425 | 6.6841 | 0.49254 | 19.8347 | 0.96142 | 10.7865 | 0.9786 | 1.3246 | 0.24566 | 10.9308 | 0.72308 | 5.5723 | 0.92144 | 18.0994 | 1.2002 | 14.2469
0.2296 | 2.0908 | 0.5726 | 2.1234 | 0.50854 | 1.0957 | 1.013 | 0.67453 | 0.9758 | 1.3445 | 0.25019 | 0.78758 | 0.72478 | 0.29007 | 0.93548 | 0.62368 | 1.2264 | 0.4632 | 0.2968 | 2.2055 | 0.42422 | 6.6744 | 0.49254 | 19.8347 | 0.96148 | 10.7475 | 0.9758 | 1.3245 | 0.24572 | 10.8856 | 0.72321 | 5.5523 | 0.9215 | 18.0497 | 1.2002 | 14.2469
0.2296 | 2.0909 | 0.574 | 2.1253 | 0.50886 | 1.0977 | 1.0135 | 0.6785 | 0.973 | 1.3449 | 0.25025 | 0.7894 | 0.72485 | 0.29129 | 0.93574 | 0.62626 | 1.2266 | 0.46527 | 0.2968 | 2.2055 | 0.42419 | 6.6647 | 0.4926 | 19.785 | 0.96155 | 10.7089 | 0.973 | 1.3245 | 0.24578 | 10.8409 | 0.72334 | 5.5327 | 0.92156 | 18.0003 | 1.2002 | 14.1966
0.231 | 2.0841 | 0.5754 | 2.1276 | 0.50917 | 1.0996 | 1.014 | 0.68238 | 0.9702 | 1.3448 | 0.25032 | 0.79123 | 0.72491 | 0.29251 | 0.93599 | 0.62881 | 1.2269 | 0.46734 | 0.2982 | 2.2009 | 0.42417 | 6.655 | 0.49266 | 19.7355 | 0.96161 | 10.6708 | 0.9702 | 1.3244 | 0.24584 | 10.7968 | 0.72346 | 5.5134 | 0.92162 | 17.9514 | 1.2002 | 14.1966
0.2324 | 2.0768 | 0.5768 | 2.129 | 0.50949 | 1.1015 | 1.0145 | 0.6863 | 0.9674 | 1.3451 | 0.25038 | 0.79304 | 0.72497 | 0.29373 | 0.93624 | 0.63135 | 1.2271 | 0.46941 | 0.2982 | 2.2009 | 0.42414 | 6.6453 | 0.49273 | 19.6864 | 0.96167 | 10.6332 | 0.9674 | 1.3244 | 0.24591 | 10.7533 | 0.72359 | 5.4945 | 0.92169 | 17.9028 | 1.2003 | 14.1468
0.2324 | 2.0768 | 0.5782 | 2.1311 | 0.5098 | 1.1035 | 1.015 | 0.69023 | 0.9646 | 1.3454 | 0.25044 | 0.79485 | 0.72504 | 0.29495 | 0.93649 | 0.63388 | 1.2274 | 0.47148 | 0.2996 | 2.1962 | 0.42411 | 6.6356 | 0.49279 | 19.6375 | 0.96173 | 10.5959 | 0.9646 | 1.3243 | 0.24597 | 10.7103 | 0.72371 | 5.4758 | 0.92175 | 17.8546 | 1.2004 | 14.0975
0.2338 | 2.0695 | 0.5796 | 2.1327 | 0.51012 | 1.1053 | 1.0155 | 0.69408 | 0.9618 | 1.3453 | 0.25051 | 0.79665 | 0.7251 | 0.29616 | 0.93674 | 0.63638 | 1.2277 | 0.47356 | 0.301 | 2.1914 | 0.42408 | 6.6259 | 0.49285 | 19.589 | 0.9618 | 10.5591 | 0.9618 | 1.3243 | 0.24603 | 10.6679 | 0.72384 | 5.4575 | 0.92181 | 17.8069 | 1.2004 | 14.0488
0.2352 | 2.0616 | 0.581 | 2.1349 | 0.51043 | 1.1072 | 1.016 | 0.69799 | 0.959 | 1.3457 | 0.25057 | 0.79844 | 0.72516 | 0.29737 | 0.937 | 0.63888 | 1.2279 | 0.47561 | 0.301 | 2.1914 | 0.42405 | 6.6162 | 0.49292 | 19.5407 | 0.96186 | 10.5227 | 0.959 | 1.3242 | 0.2461 | 10.626 | 0.72397 | 5.4395 | 0.92188 | 17.7595 | 1.2005 | 14.0006
0.2366 | 2.0541 | 0.5824 | 2.1355 | 0.51075 | 1.1091 | 1.0165 | 0.70188 | 0.9562 | 1.3456 | 0.25063 | 0.80023 | 0.72523 | 0.29857 | 0.93725 | 0.64134 | 1.2282 | 0.47767 | 0.3024 | 2.1865 | 0.42403 | 6.6065 | 0.49298 | 19.4927 | 0.96192 | 10.4867 | 0.9562 | 1.3241 | 0.24616 | 10.5846 | 0.72409 | 5.4218 | 0.92194 | 17.7124 | 1.2006 | 13.9529
0.238 | 2.0465 | 0.5838 | 2.1379 | 0.51106 | 1.111 | 1.017 | 0.70576 | 0.9534 | 1.3458 | 0.2507 | 0.80202 | 0.72529 | 0.29979 | 0.9375 | 0.6438 | 1.2284 | 0.47973 | 0.3038 | 2.1815 | 0.424 | 6.5968 | 0.49304 | 19.445 | 0.96199 | 10.4511 | 0.9534 | 1.3241 | 0.24622 | 10.5437 | 0.72422 | 5.4044 | 0.922 | 17.6658 | 1.2006 | 13.9057
0.238 | 2.0466 | 0.5852 | 2.1385 | 0.51138 | 1.1128 | 1.0175 | 0.7096 | 0.9506 | 1.3459 | 0.25076 | 0.80379 | 0.72535 | 0.30099 | 0.93775 | 0.64623 | 1.2287 | 0.48178 | 0.3052 | 2.1764 | 0.42397 | 6.587 | 0.49311 | 19.3976 | 0.96205 | 10.416 | 0.9506 | 1.324 | 0.24629 | 10.5033 | 0.72434 | 5.3873 | 0.92207 | 17.6195 | 1.2007 | 13.8591
0.2394 | 2.0385 | 0.5866 | 2.1401 | 0.51169 | 1.1146 | 1.018 | 0.71349 | 0.9478 | 1.3464 | 0.25082 | 0.80556 | 0.72541 | 0.30218 | 0.938 | 0.64865 | 1.2289 | 0.48384 | 0.3052 | 2.1764 | 0.42394 | 6.5773 | 0.49317 | 19.3505 | 0.96211 | 10.3811 | 0.9478 | 1.3239 | 0.24635 | 10.4633 | 0.72447 | 5.3704 | 0.92213 | 17.5736 | 1.2007 | 13.8129
0.2408 | 2.0308 | 0.588 | 2.1415 | 0.51201 | 1.1164 | 1.0185 | 0.71726 | 0.945 | 1.3463 | 0.25088 | 0.80732 | 0.72548 | 0.30338 | 0.93826 | 0.65105 | 1.2292 | 0.48587 | 0.3066 | 2.1711 | 0.42391 | 6.5676 | 0.49323 | 19.3037 | 0.96218 | 10.3467 | 0.945 | 1.3239 | 0.24641 | 10.4239 | 0.7246 | 5.3538 | 0.92219 | 17.528 | 1.2008 | 13.7672
0.2408 | 2.0304 | 0.5894 | 2.1423 | 0.51232 | 1.1182 | 1.019 | 0.72109 | 0.9422 | 1.3467 | 0.25095 | 0.80909 | 0.72554 | 0.30458 | 0.93851 | 0.65343 | 1.2294 | 0.48792 | 0.3066 | 2.1711 | 0.42389 | 6.5579 | 0.49329 | 19.2571 | 0.96224 | 10.3127 | 0.9422 | 1.3238 | 0.24647 | 10.3849 | 0.72478 | 5.3294 | 0.92225 | 17.4828 | 1.2009 | 13.722
0.2422 | 2.0222 | 0.5908 | 2.1438 | 0.51264 | 1.12 | 1.0195 | 0.72491 | 0.9394 | 1.3468 | 0.25101 | 0.81084 | 0.7256 | 0.30577 | 0.93876 | 0.6558 | 1.2297 | 0.48996 | 0.308 | 2.1658 | 0.42386 | 6.5481 | 0.49336 | 19.2108 | 0.9623 | 10.279 | 0.9394 | 1.3237 | 0.24654 | 10.3464 | 0.72497 | 5.3055 | 0.92232 | 17.4379 | 1.2009 | 13.6773
0.2436 | 2.0138 | 0.5922 | 2.1444 | 0.51295 | 1.1218 | 1.02 | 0.72872 | 0.9366 | 1.3471 | 0.25107 | 0.81258 | 0.72567 | 0.30696 | 0.93901 | 0.65815 | 1.2299 | 0.49198 | 0.308 | 2.1658 | 0.42383 | 6.5384 | 0.49342 | 19.1648 | 0.96236 | 10.2457 | 0.9366 | 1.3237 | 0.2466 | 10.3083 | 0.72516 | 5.2822 | 0.92238 | 17.3934 | 1.201 | 13.633
0.2436 | 2.0138 | 0.5936 | 2.1451 | 0.51327 | 1.1236 | 1.0205 | 0.73251 | 0.9338 | 1.3473 | 0.25114 | 0.81432 | 0.72573 | 0.30815 | 0.93926 | 0.66049 | 1.2302 | 0.49401 | 0.3094 | 2.1602 | 0.4238 | 6.5286 | 0.49348 | 19.119 | 0.96243 | 10.2127 | 0.9338 | 1.3236 | 0.24666 | 10.2706 | 0.72535 | 5.2593 | 0.92244 | 17.3492 | 1.2011 | 13.5891
0.245 | 2.0056 | 0.595 | 2.1458 | 0.51358 | 1.1253 | 1.021 | 0.73628 | 0.931 | 1.3472 | 0.2512 | 0.81605 | 0.72579 | 0.30933 | 0.93952 | 0.66281 | 1.2304 | 0.49604 | 0.3094 | 2.1602 | 0.42377 | 6.5189 | 0.49355 | 19.0735 | 0.96249 | 10.1801 | 0.931 | 1.3235 | 0.24673 | 10.2334 | 0.72554 | 5.237 | 0.92251 | 17.3053 | 1.2011 | 13.5458
0.2464 | 1.9967 | 0.5964 | 2.1468 | 0.5139 | 1.1271 | 1.0215 | 0.74018 | 0.9282 | 1.3475 | 0.25126 | 0.81778 | 0.72592 | 0.3117 | 0.93977 | 0.66512 | 1.2307 | 0.49807 | 0.3108 | 2.1546 | 0.42375 | 6.5091 | 0.49361 | 19.0283 | 0.96255 | 10.1478 | 0.9282 | 1.3235 | 0.24679 | 10.1966 | 0.72573 | 5.2151 | 0.92257 | 17.2618 | 1.2012 | 13.5028
0.2464 | 1.9967 | 0.5978 | 2.1476 | 0.51421 | 1.1288 | 1.022 | 0.74391 | 0.9254 | 1.3476 | 0.25133 | 0.8195 | 0.72604 | 0.31406 | 0.94002 | 0.6674 | 1.2309 | 0.5001 | 0.3122 | 2.1488 | 0.42372 | 6.4994 | 0.49367 | 18.9833 | 0.96262 | 10.1159 | 0.9254 | 1.3234 | 0.24685 | 10.1602 | 0.72592 | 5.1937 | 0.92263 | 17.2186 | 1.2013 | 13.4603
0.2478 | 1.9878 | 0.5992 | 2.1492 | 0.51453 | 1.1305 | 1.0225 | 0.7476 | 0.9226 | 1.3476 | 0.25139 | 0.82122 | 0.72617 | 0.3164 | 0.94027 | 0.66968 | 1.2312 | 0.50212 | 0.3136 | 2.1429 | 0.42369 | 6.4896 | 0.49374 | 18.9386 | 0.96268 | 10.0843 | 0.9226 | 1.3233 | 0.24692 | 10.1243 | 0.72611 | 5.1728 | 0.9227 | 17.1757 | 1.2013 | 13.4182
0.2478 | 1.9878 | 0.6006 | 2.1481 | 0.51484 | 1.1322 | 1.023 | 0.7514 | 0.9198 | 1.3481 | 0.25145 | 0.82293 | 0.7263 | 0.31874 | 0.94052 | 0.67194 | 1.2314 | 0.50412 | 0.3136 | 2.1429 | 0.42366 | 6.4799 | 0.4938 | 18.8942 | 0.96274 | 10.053 | 0.9198 | 1.3232 | 0.24698 | 10.0887 | 0.7263 | 5.1522 | 0.92276 | 17.1332 | 1.2014 | 13.3765
0.2492 | 1.9788 | 0.602 | 2.1498 | 0.51522 | 1.1342 | 1.0235 | 0.75511 | 0.917 | 1.3483 | 0.25151 | 0.82463 | 0.72642 | 0.32107 | 0.94078 | 0.67418 | 1.2317 | 0.50613 | 0.315 | 2.1369 | 0.42363 | 6.4701 | 0.49386 | 18.85 | 0.96281 | 10.022 | 0.917 | 1.3232 | 0.24704 | 10.0535 | 0.72649 | 5.1321 | 0.92282 | 17.0909 | 1.2014 | 13.3353
0.2492 | 1.9784 | 0.6034 | 2.1498 | 0.5156 | 1.1362 | 1.024 | 0.75891 | 0.9142 | 1.3485 | 0.25158 | 0.82633 | 0.72655 | 0.32339 | 0.94103 | 0.6764 | 1.2319 | 0.50814 | 0.3164 | 2.1307 | 0.42361 | 6.4603 | 0.49392 | 18.806 | 0.96287 | 9.9914 | 0.9142 | 1.3231 | 0.2471 | 10.0187 | 0.72667 | 5.1124 | 0.92288 | 17.049 | 1.2015 | 13.2944
0.2506 | 1.9693 | 0.6048 | 2.1505 | 0.51597 | 1.1383 | 1.0245 | 0.76269 | 0.9114 | 1.3486 | 0.25164 | 0.82801 | 0.72667 | 0.3257 | 0.94128 | 0.67862 | 1.2322 | 0.51014 | 0.3164 | 2.1307 | 0.42358 | 6.4505 | 0.49399 | 18.7623 | 0.96293 | 9.961 | 0.9114 | 1.323 | 0.24717 | 9.9843 | 0.72686 | 5.093 | 0.92295 | 17.0074 | 1.2016 | 13.2539
0.2506 | 1.9694 | 0.6062 | 2.1504 | 0.51635 | 1.1402 | 1.025 | 0.76634 | 0.9086 | 1.3487 | 0.2517 | 0.82971 | 0.7268 | 0.32801 | 0.94153 | 0.68082 | 1.2324 | 0.51215 | 0.3178 | 2.1244 | 0.42355 | 6.4407 | 0.49405 | 18.7189 | 0.96299 | 9.931 | 0.9086 | 1.3229 | 0.24723 | 9.9502 | 0.72705 | 5.074 | 0.92301 | 16.9661 | 1.2016 | 13.2138
0.252 | 1.9597 | 0.6076 | 2.1504 | 0.51673 | 1.1422 | 1.0256 | 0.77001 | 0.9058 | 1.3489 | 0.25177 | 0.83139 | 0.72693 | 0.33031 | 0.94178 | 0.68301 | 1.2327 | 0.51414 | 0.3192 | 2.1179 | 0.42352 | 6.4309 | 0.49411 | 18.6757 | 0.96306 | 9.9012 | 0.9058 | 1.3229 | 0.24729 | 9.9165 | 0.72724 | 5.0554 | 0.92307 | 16.925 | 1.2017 | 13.1742
0.252 | 1.9597 | 0.609 | 2.1503 | 0.51711 | 1.1442 | 1.0261 | 0.77378 | 0.903 | 1.3491 | 0.25183 | 0.83306 | 0.72705 | 0.3326 | 0.94204 | 0.68518 | 1.2329 | 0.51616 | 0.3192 | 2.1179 | 0.42349 | 6.4211 | 0.49418 | 18.6327 | 0.96312 | 9.8718 | 0.903 | 1.3228 | 0.24736 | 9.8832 | 0.72749 | 5.0311 | 0.92314 | 16.8843 | 1.2018 | 13.1348
0.2534 | 1.9501 | 0.6104 | 2.1502 | 0.51749 | 1.1461 | 1.0266 | 0.77743 | 0.9002 | 1.3493 | 0.25189 | 0.83473 | 0.72718 | 0.33487 | 0.94229 | 0.68735 | 1.2332 | 0.51815 | 0.3206 | 2.1113 | 0.42347 | 6.4113 | 0.49424 | 18.59 | 0.96318 | 9.8426 | 0.9002 | 1.3227 | 0.24742 | 9.8502 | 0.72775 | 5.0074 | 0.9232 | 16.8439 | 1.2018 | 13.0959
0.2534 | 1.9497 | 0.6118 | 2.1501 | 0.51786 | 1.148 | 1.0271 | 0.78116 | 0.8974 | 1.3497 | 0.25196 | 0.8364 | 0.7273 | 0.33714 | 0.94254 | 0.68949 | 1.2334 | 0.52013 | 0.322 | 2.1045 | 0.42344 | 6.4015 | 0.4943 | 18.5475 | 0.96325 | 9.8138 | 0.8974 | 1.3226 | 0.24748 | 9.8176 | 0.728 | 4.9842 | 0.92326 | 16.8037 | 1.2019 | 13.0573
0.2548 | 1.9405 | 0.6132 | 2.1512 | 0.51824 | 1.1499 | 1.0276 | 0.78484 | 0.8946 | 1.3496 | 0.25202 | 0.83805 | 0.72743 | 0.33941 | 0.94279 | 0.69163 | 1.2337 | 0.52211 | 0.322 | 2.1045 | 0.42341 | 6.3917 | 0.49437 | 18.5053 | 0.96331 | 9.7852 | 0.8946 | 1.3225 | 0.24755 | 9.7853 | 0.72825 | 4.9616 | 0.92333 | 16.7638 | 1.2019 | 13.0191
0.2562 | 1.9298 | 0.6146 | 2.15 | 0.51862 | 1.1518 | 1.0281 | 0.78847 | 0.8918 | 1.35 | 0.25208 | 0.83971 | 0.72756 | 0.34166 | 0.94311 | 0.69427 | 1.234 | 0.52411 | 0.3234 | 2.0976 | 0.42338 | 6.3819 | 0.49443 | 18.4632 | 0.96337 | 9.7569 | 0.8918 | 1.3225 | 0.24761 | 9.7533 | 0.7285 | 4.9395 | 0.92339 | 16.7243 | 1.202 | 12.9812
0.2576 | 1.92 | 0.616 | 2.1511 | 0.519 | 1.1537 | 1.0286 | 0.79217 | 0.889 | 1.3501 | 0.25214 | 0.84136 | 0.72768 | 0.34392 | 0.94342 | 0.69689 | 1.2342 | 0.52608 | 0.3248 | 2.0905 | 0.42335 | 6.372 | 0.49449 | 18.4215 | 0.96344 | 9.7288 | 0.889 | 1.3224 | 0.24767 | 9.7217 | 0.72875 | 4.9179 | 0.92345 | 16.6849 | 1.2021 | 12.9437
0.259 | 1.9096 | 0.6174 | 2.1508 | 0.51938 | 1.1556 | 1.0291 | 0.79573 | 0.8862 | 1.3505 | 0.25221 | 0.843 | 0.72781 | 0.34615 | 0.94374 | 0.6995 | 1.2345 | 0.52806 | 0.3262 | 2.0833 | 0.42333 | 6.3622 | 0.49455 | 18.3799 | 0.9635 | 9.701 | 0.8862 | 1.3223 | 0.24773 | 9.6904 | 0.72901 | 4.8968 | 0.92351 | 16.6459 | 1.2021 | 12.9066
0.2604 | 1.8989 | 0.6188 | 2.1508 | 0.51975 | 1.1574 | 1.0296 | 0.79946 | 0.8834 | 1.3506 | 0.25227 | 0.84464 | 0.72793 | 0.34839 | 0.94405 | 0.70209 | 1.2347 | 0.53004 | 0.3276 | 2.0759 | 0.4233 | 6.3523 | 0.49462 | 18.3386 | 0.96356 | 9.6735 | 0.8834 | 1.3222 | 0.2478 | 9.6594 | 0.72926 | 4.8761 | 0.92358 | 16.6072 | 1.2022 | 12.8697
0.2618 | 1.8879 | 0.6202 | 2.1499 | 0.52013 | 1.1593 | 1.0301 | 0.80312 | 0.8806 | 1.3505 | 0.25233 | 0.84626 | 0.72806 | 0.35061 | 0.94437 | 0.70465 | 1.235 | 0.53202 | 0.329 | 2.0684 | 0.42327 | 6.3424 | 0.49468 | 18.2975 | 0.96362 | 9.6463 | 0.8806 | 1.3221 | 0.24786 | 9.6287 | 0.72951 | 4.8559 | 0.92364 | 16.5687 | 1.2023 | 12.8332
0.2618 | 1.8875 | 0.6216 | 2.1488 | 0.52051 | 1.1611 | 1.0307 | 0.8071 | 0.8778 | 1.3508 | 0.2524 | 0.84789 | 0.72819 | 0.35284 | 0.94468 | 0.70721 | 1.2353 | 0.53446 | 0.329 | 2.0684 | 0.42324 | 6.3326 | 0.49474 | 18.2566 | 0.96369 | 9.6193 | 0.8778 | 1.322 | 0.24792 | 9.5983 | 0.72976 | 4.8361 | 0.9237 | 16.5304 | 1.2023 | 12.7971
0.2632 | 1.8769 | 0.623 | 2.1498 | 0.52089 | 1.163 | 1.0312 | 0.81079 | 0.875 | 1.3512 | 0.25246 | 0.84951 | 0.72831 | 0.35505 | 0.945 | 0.70974 | 1.2355 | 0.53644 | 0.3304 | 2.0607 | 0.42321 | 6.3227 | 0.49481 | 18.216 | 0.96375 | 9.5925 | 0.875 | 1.3219 | 0.24799 | 9.5683 | 0.73008 | 4.812 | 0.92377 | 16.4925 | 1.2024 | 12.7612
0.2632 | 1.8765 | 0.6244 | 2.1489 | 0.52127 | 1.1648 | 1.0317 | 0.81437 | 0.8722 | 1.3514 | 0.25252 | 0.85113 | 0.72844 | 0.35726 | 0.94531 | 0.71225 | 1.2358 | 0.53839 | 0.3304 | 2.0607 | 0.42319 | 6.3128 | 0.49487 | 18.1755 | 0.96381 | 9.566 | 0.8722 | 1.3218 | 0.24805 | 9.5385 | 0.73039 | 4.7884 | 0.92383 | 16.4548 | 1.2025 | 12.7257
0.2646 | 1.8654 | 0.6258 | 2.1478 | 0.52164 | 1.1666 | 1.0322 | 0.81787 | 0.8694 | 1.3517 | 0.25259 | 0.85274 | 0.72856 | 0.35946 | 0.94563 | 0.71472 | 1.236 | 0.54036 | 0.3318 | 2.0529 | 0.42316 | 6.3029 | 0.49493 | 18.1353 | 0.96388 | 9.5397 | 0.8694 | 1.3217 | 0.24811 | 9.509 | 0.73071 | 4.7655 | 0.92389 | 16.4173 | 1.2025 | 12.6905
0.266 | 1.8539 | 0.6272 | 2.1479 | 0.52202 | 1.1684 | 1.0327 | 0.82145 | 0.8666 | 1.3518 | 0.25265 | 0.85434 | 0.72869 | 0.36165 | 0.94594 | 0.71721 | 1.2363 | 0.5428 | 0.3332 | 2.0449 | 0.42313 | 6.293 | 0.495 | 18.0953 | 0.96394 | 9.5137 | 0.8666 | 1.3216 | 0.24818 | 9.4798 | 0.73102 | 4.7431 | 0.92396 | 16.3801 | 1.2026 | 12.6556
0.266 | 1.8535 | 0.6286 | 2.1469 | 0.5224 | 1.1702 | 1.0332 | 0.82503 | 0.8638 | 1.3518 | 0.25271 | 0.85594 | 0.72882 | 0.36383 | 0.94626 | 0.71966 | 1.2366 | 0.54474 | 0.3346 | 2.0368 | 0.4231 | 6.283 | 0.49506 | 18.0555 | 0.964 | 9.4879 | 0.8638 | 1.3216 | 0.24824 | 9.4509 | 0.73134 | 4.7212 | 0.92402 | 16.3432 | 1.2026 | 12.621
0.2674 | 1.8419 | 0.63 | 2.1468 | 0.52278 | 1.1719 | 1.0337 | 0.82869 | 0.861 | 1.3521 | 0.25277 | 0.85754 | 0.72894 | 0.36601 | 0.94657 | 0.72209 | 1.2368 | 0.54671 | 0.3402 | 2.0031 | 0.42307 | 6.2731 | 0.49512 | 18.016 | 0.96407 | 9.4624 | 0.861 | 1.3215 | 0.2483 | 9.4223 | 0.73165 | 4.6998 | 0.92408 | 16.3065 | 1.2027 | 12.5867
0.2688 | 1.8302 | 0.6314 | 2.1457 | 0.52316 | 1.1737 | 1.0342 | 0.83266 | 0.8582 | 1.3525 | 0.25284 | 0.85913 | 0.72907 | 0.36818 | 0.94689 | 0.72451 | 1.2372 | 0.54913 | 0.3402 | 2.0031 | 0.42305 | 6.2631 | 0.49518 | 17.9766 | 0.96413 | 9.4371 | 0.8582 | 1.3214 | 0.24836 | 9.3939 | 0.73197 | 4.679 | 0.92414 | 16.27 | 1.2028 | 12.5528
0.2688 | 1.8302 | 0.6328 | 2.1437 | 0.52353 | 1.1754 | 1.0348 | 0.83661 | 0.8554 | 1.3528 | 0.2529 | 0.86072 | 0.72919 | 0.37036 | 0.9472 | 0.72691 | 1.2375 | 0.55159 | 0.3416 | 1.9944 | 0.42302 | 6.2532 | 0.49525 | 17.9375 | 0.96419 | 9.412 | 0.8554 | 1.3213 | 0.24843 | 9.3658 | 0.73234 | 4.6546 | 0.92421 | 16.2338 | 1.2028 | 12.5191
0.2702 | 1.8176 | 0.6342 | 2.1437 | 0.52398 | 1.1774 | 1.0353 | 0.84016 | 0.8526 | 1.3528 | 0.25296 | 0.86229 | 0.72932 | 0.37252 | 0.94752 | 0.7293 | 1.2378 | 0.55401 | 0.343 | 1.9856 | 0.42299 | 6.2432 | 0.49531 | 17.8985 | 0.96425 | 9.3871 | 0.8526 | 1.3212 | 0.24849 | 9.338 | 0.73272 | 4.6309 | 0.92427 | 16.1979 | 1.2029 | 12.4857
0.2702 | 1.8181 | 0.6356 | 2.1429 | 0.52442 | 1.1794 | 1.0359 | 0.84416 | 0.8498 | 1.353 | 0.25303 | 0.86387 | 0.72945 | 0.37466 | 0.94783 | 0.73166 | 1.2381 | 0.55644 | 0.3444 | 1.9766 | 0.42296 | 6.2332 | 0.49537 | 17.8598 | 0.96432 | 9.3624 | 0.8498 | 1.3211 | 0.24855 | 9.3105 | 0.7331 | 4.6077 | 0.92433 | 16.1622 | 1.203 | 12.4525
0.2716 | 1.8055 | 0.637 | 2.1417 | 0.52486 | 1.1814 | 1.0365 | 0.84813 | 0.847 | 1.3534 | 0.25309 | 0.86544 | 0.72957 | 0.37681 | 0.94815 | 0.734 | 1.2384 | 0.55885 | 0.3458 | 1.9676 | 0.42293 | 6.2232 | 0.49544 | 17.8212 | 0.96438 | 9.338 | 0.847 | 1.3209 | 0.24862 | 9.2831 | 0.73348 | 4.5852 | 0.9244 | 16.1267 | 1.203 | 12.4197
0.2716 | 1.8051 | 0.6384 | 2.1409 | 0.5253 | 1.1834 | 1.037 | 0.85211 | 0.8442 | 1.3534 | 0.25315 | 0.867 | 0.7297 | 0.37896 | 0.94846 | 0.73635 | 1.2387 | 0.56127 | 0.3458 | 1.9676 | 0.42291 | 6.2132 | 0.4955 | 17.7829 | 0.96451 | 9.2898 | 0.8442 | 1.3208 | 0.24868 | 9.2561 | 0.73386 | 4.5633 | 0.92446 | 16.0914 | 1.2031 | 12.3871
0.273 | 1.7928 | 0.6398 | 2.1397 | 0.52574 | 1.1854 | 1.0376 | 0.85596 | 0.8414 | 1.3537 | 0.25322 | 0.86856 | 0.72982 | 0.38108 | 0.94878 | 0.73866 | 1.2391 | 0.56367 | 0.3472 | 1.9585 | 0.42288 | 6.2032 | 0.49556 | 17.7448 | 0.96463 | 9.2424 | 0.8414 | 1.3207 | 0.24874 | 9.2293 | 0.73423 | 4.5419 | 0.92452 | 16.0564 | 1.2031 | 12.3548
0.273 | 1.7924 | 0.6412 | 2.1377 | 0.52618 | 1.1873 | 1.0382 | 0.85991 | 0.8386 | 1.3539 | 0.25328 | 0.87012 | 0.72995 | 0.3832 | 0.94909 | 0.74095 | 1.2394 | 0.56609 | 0.3486 | 1.9494 | 0.42285 | 6.1932 | 0.49563 | 17.7069 | 0.96476 | 9.1958 | 0.8386 | 1.3206 | 0.24881 | 9.2027 | 0.73468 | 4.5175 | 0.92459 | 16.0216 | 1.2032 | 12.3228
0.2744 | 1.7797 | 0.6426 | 2.1368 | 0.52662 | 1.1893 | 1.0387 | 0.8639 | 0.8358 | 1.3543 | 0.25334 | 0.87167 | 0.73008 | 0.38532 | 0.94941 | 0.74325 | 1.2397 | 0.56847 | 0.35 | 1.9402 | 0.42282 | 6.1831 | 0.49569 | 17.6691 | 0.96488 | 9.1499 | 0.8358 | 1.3205 | 0.24887 | 9.1764 | 0.73512 | 4.4939 | 0.92465 | 15.987 | 1.2033 | 12.2911
0.2758 | 1.7664 | 0.644 | 2.1358 | 0.52706 | 1.1912 | 1.0393 | 0.86773 | 0.833 | 1.3543 | 0.2534 | 0.87322 | 0.7302 | 0.38744 | 0.94972 | 0.74551 | 1.24 | 0.57087 | 0.3514 | 1.9309 | 0.42279 | 6.173 | 0.49575 | 17.6316 | 0.96501 | 9.1049 | 0.833 | 1.3204 | 0.24893 | 9.1504 | 0.73556 | 4.4709 | 0.92471 | 15.9526 | 1.2033 | 12.2596
0.2758 | 1.766 | 0.6454 | 2.1349 | 0.5275 | 1.1931 | 1.0399 | 0.87165 | 0.8302 | 1.3545 | 0.25347 | 0.87476 | 0.73033 | 0.38955 | 0.95004 | 0.74776 | 1.2403 | 0.57327 | 0.3528 | 1.9216 | 0.42279 | 4.0021 | 0.49581 | 17.5942 | 0.96514 | 9.0606 | 0.8302 | 1.3203 | 0.24906 | 9.0989 | 0.736 | 4.4485 | 0.92477 | 15.9185 | 1.2034 | 12.2283
0.2772 | 1.7532 | 0.6468 | 2.1327 | 0.52794 | 1.195 | 1.0404 | 0.87558 | 0.8274 | 1.3548 | 0.25353 | 0.8763 | 0.73045 | 0.39166 | 0.95035 | 0.75 | 1.2406 | 0.57566 | 0.3528 | 1.9216 | 0.4228 | 4.0009 | 0.49588 | 17.5571 | 0.96526 | 9.017 | 0.8274 | 1.3202 | 0.24918 | 9.0484 | 0.73644 | 4.4267 | 0.92484 | 15.8846 | 1.2035 | 12.1973
0.2772 | 1.7528 | 0.6482 | 2.1327 | 0.52839 | 1.1969 | 1.041 | 0.87938 | 0.8246 | 1.3551 | 0.25359 | 0.87783 | 0.73058 | 0.39375 | 0.95067 | 0.75223 | 1.2409 | 0.57807 | 0.3542 | 1.9123 | 0.4242 | 3.8683 | 0.49594 | 17.5201 | 0.96539 | 8.9741 | 0.8246 | 1.3201 | 0.24931 | 8.9987 | 0.73694 | 4.4025 | 0.9249 | 15.8509 | 1.2035 | 12.1666
0.2786 | 1.7394 | 0.6496 | 2.1306 | 0.52883 | 1.1988 | 1.0416 | 0.88338 | 0.8218 | 1.3552 | 0.25366 | 0.87936 | 0.73071 | 0.39585 | 0.95105 | 0.75485 | 1.2413 | 0.58042 | 0.3542 | 1.9123 | 0.4256 | 3.7681 | 0.496 | 17.4834 | 0.96551 | 8.9319 | 0.8218 | 1.32 | 0.24944 | 8.9499 | 0.73745 | 4.379 | 0.92496 | 15.8174 | 1.2036 | 12.1361
0.2786 | 1.7391 | 0.651 | 2.1297 | 0.52927 | 1.2007 | 1.0421 | 0.88713 | 0.819 | 1.3554 | 0.25372 | 0.88088 | 0.73083 | 0.39794 | 0.95142 | 0.75748 | 1.2416 | 0.5828 | 0.3556 | 1.903 | 0.427 | 3.6877 | 0.49607 | 17.4468 | 0.96564 | 8.8904 | 0.819 | 1.3198 | 0.24956 | 8.902 | 0.73795 | 4.3562 | 0.92503 | 15.7841 | 1.2036 | 12.1059
0.28 | 1.7252 | 0.6524 | 2.1278 | 0.52971 | 1.2025 | 1.0427 | 0.89097 | 0.8162 | 1.3559 | 0.25378 | 0.88239 | 0.73096 | 0.40001 | 0.9518 | 0.76008 | 1.2419 | 0.58517 | 0.357 | 1.8937 | 0.427 | 3.6877 | 0.49613 | 17.4104 | 0.96577 | 8.8495 | 0.8162 | 1.3197 | 0.24969 | 8.8548 | 0.73846 | 4.3339 | 0.92509 | 15.751 | 1.2037 | 12.0759
0.28 | 1.7249 | 0.6538 | 2.1254 | 0.53015 | 1.2044 | 1.043 | 0.89314 | 0.8134 | 1.356 | 0.25385 | 0.8839 | 0.73108 | 0.40209 | 0.95218 | 0.76266 | 1.2422 | 0.58756 | 0.357 | 1.8937 | 0.4284 | 3.6205 | 0.49619 | 17.3742 | 0.96589 | 8.8092 | 0.8134 | 1.3196 | 0.24981 | 8.8085 | 0.73902 | 4.3096 | 0.92515 | 15.7182 | 1.2038 | 12.0462
0.2814 | 1.7111 | 0.6552 | 2.1245 | 0.53059 | 1.2062 | 1.0444 | 0.90247 | 0.8106 | 1.3562 | 0.25391 | 0.88542 | 0.73121 | 0.40416 | 0.95256 | 0.76523 | 1.2425 | 0.58992 | 0.3584 | 1.8844 | 0.4298 | 3.5631 | 0.49626 | 17.3381 | 0.96602 | 8.7696 | 0.8106 | 1.3195 | 0.24994 | 8.7629 | 0.73959 | 4.2861 | 0.92522 | 15.6855 | 1.2038 | 12.0166
0.2828 | 1.6964 | 0.6566 | 2.1223 | 0.53103 | 1.208 | 1.0458 | 0.91185 | 0.8078 | 1.3564 | 0.25397 | 0.88692 | 0.73134 | 0.40624 | 0.95294 | 0.76774 | 1.2428 | 0.59229 | 0.3598 | 1.8751 | 0.4312 | 3.5129 | 0.49632 | 17.3023 | 0.96614 | 8.7305 | 0.8078 | 1.3193 | 0.25007 | 8.7181 | 0.74016 | 4.2632 | 0.92528 | 15.653 | 1.2039 | 11.9873
0.2828 | 1.6968 | 0.658 | 2.1204 | 0.53147 | 1.2098 | 1.0458 | 0.91185 | 0.805 | 1.3566 | 0.25403 | 0.88842 | 0.73146 | 0.40828 | 0.95331 | 0.77028 | 1.2431 | 0.59465 | 0.3612 | 1.8659 | 0.4312 | 3.5129 | 0.49638 | 17.2666 | 0.96627 | 8.6921 | 0.805 | 1.3192 | 0.25019 | 8.674 | 0.74072 | 4.241 | 0.92534 | 15.6208 | 1.204 | 11.9583
0.2842 | 1.6817 | 0.6594 | 2.1181 | 0.53191 | 1.2116 | 1.0472 | 0.92109 | 0.8022 | 1.357 | 0.2541 | 0.88992 | 0.73159 | 0.41034 | 0.95369 | 0.77277 | 1.2435 | 0.59701 | 0.3626 | 1.8568 | 0.4326 | 3.4686 | 0.49644 | 17.2311 | 0.9664 | 8.6542 | 0.8022 | 1.3191 | 0.25032 | 8.6306 | 0.74135 | 4.217 | 0.9254 | 15.5887 | 1.204 | 11.9295
0.2856 | 1.6667 | 0.6608 | 2.1162 | 0.53235 | 1.2134 | 1.0472 | 0.92112 | 0.7994 | 1.3572 | 0.25416 | 0.89141 | 0.73171 | 0.41238 | 0.95407 | 0.77525 | 1.2438 | 0.59937 | 0.364 | 1.8477 | 0.4326 | 3.4686 | 0.49651 | 17.1958 | 0.96652 | 8.6169 | 0.7994 | 1.319 | 0.25044 | 8.5879 | 0.74198 | 4.1938 | 0.92547 | 15.5568 | 1.2041 | 11.9009
0.287 | 1.6515 | 0.6622 | 2.115 | 0.5328 | 1.2152 | 1.0486 | 0.93033 | 0.7966 | 1.3573 | 0.25422 | 0.8929 | 0.73184 | 0.41443 | 0.95445 | 0.77771 | 1.2441 | 0.6017 | 0.3654 | 1.8387 | 0.434 | 3.429 | 0.49657 | 17.1607 | 0.96665 | 8.5801 | 0.7966 | 1.3188 | 0.25057 | 8.5459 | 0.74261 | 4.1713 | 0.92553 | 15.5252 | 1.2042 | 11.8725
0.287 | 1.6516 | 0.6636 | 2.1119 | 0.53324 | 1.217 | 1.05 | 0.93953 | 0.7938 | 1.3578 | 0.25429 | 0.89438 | 0.73197 | 0.41646 | 0.95483 | 0.78014 | 1.2444 | 0.60406 | 0.3654 | 1.8387 | 0.434 | 3.429 | 0.49663 | 17.1257 | 0.96677 | 8.5439 | 0.7938 | 1.3187 | 0.2507 | 8.5045 | 0.74331 | 4.1473 | 0.92559 | 15.4937 | 1.2042 | 11.8443
0.2884 | 1.6364 | 0.665 | 2.111 | 0.53368 | 1.2187 | 1.05 | 0.93953 | 0.791 | 1.358 | 0.25435 | 0.89585 | 0.73209 | 0.4185 | 0.9552 | 0.78257 | 1.2447 | 0.60636 | 0.3668 | 1.8297 | 0.4354 | 3.3932 | 0.4967 | 17.091 | 0.9669 | 8.5082 | 0.791 | 1.3186 | 0.25082 | 8.4638 | 0.744 | 4.124 | 0.92566 | 15.4624 | 1.2043 | 11.8164
0.2884 | 1.636 | 0.6664 | 2.1077 | 0.53412 | 1.2205 | 1.0514 | 0.94865 | 0.7882 | 1.3582 | 0.25441 | 0.89732 | 0.73222 | 0.42053 | 0.95558 | 0.78497 | 1.245 | 0.60873 | 0.3682 | 1.8209 | 0.4368 | 3.3607 | 0.49676 | 17.0564 | 0.96703 | 8.473 | 0.7882 | 1.3184 | 0.25095 | 8.4236 | 0.74469 | 4.1014 | 0.92572 | 15.4313 | 1.2043 | 11.7886
0.2898 | 1.6204 | 0.6678 | 2.1066 | 0.53462 | 1.2225 | 1.0528 | 0.95767 | 0.7854 | 1.3585 | 0.25448 | 0.89879 | 0.73234 | 0.42255 | 0.95596 | 0.78735 | 1.2454 | 0.61108 | 0.3682 | 1.8209 | 0.4368 | 3.3607 | 0.49682 | 17.0219 | 0.96715 | 8.4383 | 0.7854 | 1.3183 | 0.25107 | 8.3841 | 0.74545 | 4.0776 | 0.92578 | 15.4004 | 1.2044 | 11.7611
0.2898 | 1.62 | 0.6692 | 2.1044 | 0.53513 | 1.2244 | 1.0528 | 0.95752 | 0.7826 | 1.3589 | 0.2546 | 0.90172 | 0.73247 | 0.42457 | 0.95634 | 0.78971 | 1.2457 | 0.6134 | 0.3696 | 1.8122 | 0.4382 | 3.3309 | 0.49689 | 16.9876 | 0.96728 | 8.404 | 0.7826 | 1.3181 | 0.2512 | 8.3452 | 0.7462 | 4.0545 | 0.92585 | 15.3697 | 1.2045 | 11.7338
0.2912 | 1.6044 | 0.6692 | 2.1034 | 0.53563 | 1.2264 | 1.0542 | 0.96653 | 0.7798 | 1.3589 | 0.25473 | 0.90462 | 0.7326 | 0.42659 | 0.95672 | 0.79206 | 1.246 | 0.61572 | 0.371 | 1.8035 | 0.4396 | 3.3035 | 0.49695 | 16.9535 | 0.9674 | 8.3703 | 0.7798 | 1.318 | 0.25133 | 8.3069 | 0.7476 | 4.0138 | 0.92591 | 15.3391 | 1.2045 | 11.7066
0.2912 | 1.6041 | 0.6706 | 2.1013 | 0.53613 | 1.2283 | 1.0542 | 0.96639 | 0.777 | 1.3593 | 0.25485 | 0.90751 | 0.73272 | 0.42859 | 0.95709 | 0.79439 | 1.2463 | 0.61805 | 0.3724 | 1.795 | 0.441 | 3.2782 | 0.49701 | 16.9196 | 0.96753 | 8.337 | 0.777 | 1.3179 | 0.25145 | 8.2691 | 0.749 | 3.9752 | 0.92597 | 15.3088 | 1.2046 | 11.6797
0.2926 | 1.5881 | 0.672 | 2.1002 | 0.53664 | 1.2303 | 1.0556 | 0.9754 | 0.7742 | 1.3596 | 0.25498 | 0.91039 | 0.73285 | 0.4306 | 0.95747 | 0.79669 | 1.2466 | 0.62034 | 0.3738 | 1.7866 | 0.4424 | 3.2547 | 0.49707 | 16.8858 | 0.96766 | 8.3042 | 0.7742 | 1.3177 | 0.25158 | 8.2319 | 0.7504 | 3.9387 | 0.92603 | 15.2786 | 1.2047 | 11.653
0.2926 | 1.5878 | 0.6734 | 2.0968 | 0.53714 | 1.2322 | 1.057 | 0.98424 | 0.7714 | 1.3598 | 0.25511 | 0.91325 | 0.73297 | 0.43259 | 0.95785 | 0.79899 | 1.2469 | 0.62267 | 0.3752 | 1.7784 | 0.4438 | 3.2328 | 0.49714 | 16.8522 | 0.96778 | 8.2718 | 0.7714 | 1.3176 | 0.2517 | 8.1952 | 0.7518 | 3.9041 | 0.9261 | 15.2486 | 1.2047 | 11.6265
0.294 | 1.5718 | 0.6748 | 2.0947 | 0.53765 | 1.2341 | 1.0584 | 0.99288 | 0.7686 | 1.3599 | 0.25523 | 0.91608 | 0.7331 | 0.43459 | 0.95823 | 0.80127 | 1.2472 | 0.62496 | 0.3752 | 1.7784 | 0.4452 | 3.2123 | 0.4972 | 16.8188 | 0.96797 | 8.224 | 0.7686 | 1.3174 | 0.25183 | 8.1591 | 0.7532 | 3.8711 | 0.92616 | 15.2187 | 1.2048 | 11.6002
0.2954 | 1.5548 | 0.6762 | 2.0926 | 0.53815 | 1.236 | 1.0598 | 1.0016 | 0.7658 | 1.3604 | 0.25536 | 0.91891 | 0.73323 | 0.43657 | 0.95867 | 0.80391 | 1.2476 | 0.62732 | 0.3766 | 1.7703 | 0.4466 | 3.1931 | 0.49726 | 16.7855 | 0.96816 | 8.1772 | 0.7658 | 1.3173 | 0.25196 | 8.1234 | 0.7546 | 3.8398 | 0.92622 | 15.1891 | 1.2048 | 11.574
0.2968 | 1.538 | 0.6776 | 2.0905 | 0.53865 | 1.2379 | 1.0612 | 1.0102 | 0.763 | 1.3605 | 0.25548 | 0.92171 | 0.73335 | 0.43855 | 0.95911 | 0.80652 | 1.2479 | 0.6296 | 0.378 | 1.7623 | 0.448 | 3.1751 | 0.49733 | 16.7524 | 0.96835 | 8.1312 | 0.763 | 1.3171 | 0.25208 | 8.0883 | 0.7546 | 3.8398 | 0.92629 | 15.1596 | 1.2049 | 11.5481
0.2968 | 1.5377 | 0.6776 | 2.0895 | 0.53916 | 1.2398 | 1.0626 | 1.0188 | 0.7602 | 1.361 | 0.25561 | 0.92453 | 0.73348 | 0.44053 | 0.95955 | 0.80909 | 1.2482 | 0.63191 | 0.3794 | 1.7544 | 0.448 | 3.1751 | 0.49739 | 16.7194 | 0.96854 | 8.0862 | 0.7602 | 1.317 | 0.25221 | 8.0536 | 0.756 | 3.8099 | 0.92635 | 15.1303 | 1.205 | 11.5224
0.2982 | 1.5206 | 0.679 | 2.0871 | 0.53966 | 1.2416 | 1.0626 | 1.019 | 0.7574 | 1.3611 | 0.25574 | 0.9273 | 0.7336 | 0.4425 | 0.95999 | 0.81167 | 1.2485 | 0.63419 | 0.3808 | 1.7467 | 0.4494 | 3.1581 | 0.49745 | 16.6866 | 0.96873 | 8.042 | 0.7574 | 1.3168 | 0.2524 | 8.0025 | 0.7574 | 3.7814 | 0.92641 | 15.1011 | 1.205 | 11.4968
0.2982 | 1.5207 | 0.6804 | 2.085 | 0.54017 | 1.2435 | 1.064 | 1.0274 | 0.7546 | 1.3612 | 0.25586 | 0.93006 | 0.73373 | 0.44449 | 0.96043 | 0.81421 | 1.2488 | 0.63648 | 0.3808 | 1.7467 | 0.4508 | 3.142 | 0.49752 | 16.654 | 0.96892 | 7.9987 | 0.7546 | 1.3166 | 0.25259 | 7.9525 | 0.7588 | 3.7541 | 0.92648 | 15.0721 | 1.2051 | 11.4714
0.2996 | 1.5029 | 0.6818 | 2.0816 | 0.54067 | 1.2453 | 1.0654 | 1.0359 | 0.7518 | 1.3617 | 0.25599 | 0.9328 | 0.73386 | 0.44644 | 0.96087 | 0.81672 | 1.2491 | 0.63877 | 0.3822 | 1.7391 | 0.4508 | 3.142 | 0.49758 | 16.6215 | 0.96911 | 7.9561 | 0.7518 | 1.3165 | 0.25277 | 7.9034 | 0.7588 | 3.7541 | 0.92654 | 15.0433 | 1.2052 | 11.4462
0.301 | 1.4856 | 0.6832 | 2.0795 | 0.54117 | 1.2471 | 1.0668 | 1.0442 | 0.749 | 1.3619 | 0.25611 | 0.93553 | 0.73398 | 0.4484 | 0.96131 | 0.81924 | 1.2494 | 0.64105 | 0.3836 | 1.7317 | 0.4522 | 3.1268 | 0.49764 | 16.5891 | 0.96929 | 7.9144 | 0.749 | 1.3163 | 0.25296 | 7.8553 | 0.7602 | 3.7279 | 0.9266 | 15.0147 | 1.2052 | 11.4212
0.301 | 1.4853 | 0.6846 | 2.0751 | 0.54168 | 1.249 | 1.0668 | 1.044 | 0.7462 | 1.3621 | 0.25624 | 0.93825 | 0.73411 | 0.45037 | 0.96176 | 0.82169 | 1.2498 | 0.64335 | 0.3836 | 1.7317 | 0.4536 | 3.1124 | 0.4977 | 16.5569 | 0.96948 | 7.8734 | 0.7462 | 1.3162 | 0.25315 | 7.8082 | 0.7616 | 3.7029 | 0.92666 | 14.9862 | 1.2053 | 11.3964
0.3024 | 1.468 | 0.686 | 2.0727 | 0.54218 | 1.2508 | 1.0682 | 1.0525 | 0.7434 | 1.3625 | 0.25637 | 0.94096 | 0.73423 | 0.45231 | 0.9622 | 0.82417 | 1.2501 | 0.64563 | 0.385 | 1.7244 | 0.455 | 3.0987 | 0.49777 | 16.5249 | 0.96967 | 7.8331 | 0.7434 | 1.316 | 0.25334 | 7.762 | 0.763 | 3.6789 | 0.92673 | 14.9578 | 1.2053 | 11.3717
0.3038 | 1.4494 | 0.6874 | 2.0696 | 0.54269 | 1.2526 | 1.0682 | 1.0523 | 0.7406 | 1.3627 | 0.25649 | 0.94363 | 0.73436 | 0.45427 | 0.96264 | 0.82661 | 1.2504 | 0.64786 | 0.3864 | 1.7173 | 0.4564 | 3.0857 | 0.49783 | 16.493 | 0.96986 | 7.7936 | 0.7406 | 1.3158 | 0.25353 | 7.7166 | 0.7644 | 3.6558 | 0.92679 | 14.9297 | 1.2054 | 11.3472
0.3052 | 1.4315 | 0.6888 | 2.0672 | 0.54319 | 1.2544 | 1.0696 | 1.0608 | 0.7378 | 1.363 | 0.25662 | 0.94631 | 0.73449 | 0.45622 | 0.96308 | 0.82902 | 1.2507 | 0.65016 | 0.3878 | 1.7103 | 0.4578 | 3.0733 | 0.49789 | 16.4613 | 0.97005 | 7.7547 | 0.7378 | 1.3156 | 0.25372 | 7.6722 | 0.7658 | 3.6336 | 0.92685 | 14.9017 | 1.2055 | 11.3229
0.3052 | 1.4311 | 0.6888 | 2.0672 | 0.54376 | 1.2564 | 1.071 | 1.0688 | 0.735 | 1.3635 | 0.25674 | 0.94897 | 0.73461 | 0.45815 | 0.96352 | 0.83139 | 1.251 | 0.65244 | 0.3892 | 1.7035 | 0.4592 | 3.0614 | 0.49796 | 16.4297 | 0.97024 | 7.7165 | 0.735 | 1.3155 | 0.25391 | 7.6285 | 0.7672 | 3.6122 | 0.92692 | 14.8738 | 1.2055 | 11.2987
0.3066 | 1.413 | 0.6902 | 2.0641 | 0.54432 | 1.2583 | 1.071 | 1.0688 | 0.7322 | 1.3636 | 0.25687 | 0.95161 | 0.73474 | 0.46008 | 0.96396 | 0.83379 | 1.2513 | 0.65469 | 0.3906 | 1.6968 | 0.4606 | 3.0501 | 0.49802 | 16.3983 | 0.97043 | 7.679 | 0.7322 | 1.3153 | 0.2541 | 7.5857 | 0.7686 | 3.5917 | 0.92698 | 14.8461 | 1.2056 | 11.2747
0.3066 | 1.413 | 0.6916 | 2.0617 | 0.54483 | 1.2601 | 1.0724 | 1.0769 | 0.7294 | 1.3638 | 0.257 | 0.95425 | 0.73486 | 0.46201 | 0.9644 | 0.83611 | 1.2517 | 0.65696 | 0.3906 | 1.6968 | 0.462 | 3.0393 | 0.49808 | 16.367 | 0.97062 | 7.6421 | 0.7294 | 1.3151 | 0.25429 | 7.5436 | 0.77 | 3.5718 | 0.92704 | 14.8186 | 1.2057 | 11.2509
0.308 | 1.3946 | 0.693 | 2.0583 | 0.5454 | 1.2621 | 1.0738 | 1.085 | 0.7266 | 1.3643 | 0.25712 | 0.95687 | 0.73499 | 0.46395 | 0.96484 | 0.83848 | 1.252 | 0.65922 | 0.392 | 1.6902 | 0.4634 | 3.0289 | 0.49815 | 16.3358 | 0.97087 | 7.5939 | 0.7266 | 1.3149 | 0.25448 | 7.5023 | 0.7714 | 3.5527 | 0.92711 | 14.7912 | 1.2057 | 11.2273
0.308 | 1.3946 | 0.6944 | 2.0549 | 0.54596 | 1.2641 | 1.0738 | 1.085 | 0.7238 | 1.3645 | 0.25725 | 0.95946 | 0.73512 | 0.46585 | 0.96535 | 0.84111 | 1.2523 | 0.66145 | 0.3934 | 1.6838 | 0.4648 | 3.019 | 0.49821 | 16.3048 | 0.97112 | 7.5467 | 0.7238 | 1.3147 | 0.25466 | 7.4617 | 0.7728 | 3.5342 | 0.92717 | 14.7639 | 1.2058 | 11.2038
0.3094 | 1.3759 | 0.6944 | 2.0549 | 0.54653 | 1.266 | 1.0752 | 1.0932 | 0.721 | 1.3647 | 0.25737 | 0.96206 | 0.73524 | 0.46779 | 0.96585 | 0.84373 | 1.2526 | 0.66374 | 0.3948 | 1.6775 | 0.4662 | 3.0094 | 0.49827 | 16.274 | 0.97137 | 7.5006 | 0.721 | 1.3146 | 0.25485 | 7.4219 | 0.7742 | 3.5163 | 0.92723 | 14.7368 | 1.2059 | 11.1804
0.3094 | 1.3756 | 0.6958 | 2.0515 | 0.5471 | 1.2679 | 1.0752 | 1.093 | 0.7182 | 1.3651 | 0.2575 | 0.96464 | 0.73537 | 0.46968 | 0.96635 | 0.84633 | 1.2529 | 0.66599 | 0.3948 | 1.6775 | 0.4676 | 3.0003 | 0.49833 | 16.2433 | 0.97163 | 7.4555 | 0.7182 | 1.3144 | 0.25504 | 7.3827 | 0.7756 | 3.499 | 0.92729 | 14.7099 | 1.206 | 11.1342
0.3108 | 1.3567 | 0.6958 | 2.0515 | 0.54766 | 1.2698 | 1.0766 | 1.101 | 0.7154 | 1.3653 | 0.25763 | 0.96719 | 0.73549 | 0.47161 | 0.96686 | 0.8489 | 1.2532 | 0.66823 | 0.3962 | 1.6713 | 0.469 | 2.9915 | 0.4984 | 16.2127 | 0.97188 | 7.4113 | 0.7154 | 1.3142 | 0.25529 | 7.3315 | 0.777 | 3.4822 | 0.92736 | 14.6831 | 1.2061 | 11.0887
0.3122 | 1.338 | 0.6972 | 2.0481 | 0.54823 | 1.2717 | 1.0766 | 1.101 | 0.7126 | 1.3656 | 0.25775 | 0.96974 | 0.73562 | 0.47351 | 0.96736 | 0.85145 | 1.2535 | 0.67048 | 0.3976 | 1.6653 | 0.4704 | 2.983 | 0.49846 | 16.1823 | 0.97213 | 7.368 | 0.7126 | 1.314 | 0.25555 | 7.2815 | 0.7784 | 3.466 | 0.92742 | 14.6565 | 1.2062 | 11.0437
0.3136 | 1.3189 | 0.6986 | 2.0447 | 0.5488 | 1.2736 | 1.078 | 1.1089 | 0.7098 | 1.3659 | 0.25788 | 0.97227 | 0.73575 | 0.4754 | 0.96787 | 0.85395 | 1.2539 | 0.6727 | 0.399 | 1.6594 | 0.4718 | 2.9748 | 0.49852 | 16.152 | 0.97238 | 7.3257 | 0.7098 | 1.3138 | 0.2558 | 7.2326 | 0.7798 | 3.4503 | 0.92748 | 14.6299 | 1.2064 | 10.9993
0.3136 | 1.3187 | 0.6986 | 2.0447 | 0.54936 | 1.2755 | 1.078 | 1.1089 | 0.707 | 1.3662 | 0.258 | 0.9748 | 0.73587 | 0.47731 | 0.96837 | 0.85646 | 1.2542 | 0.67493 | 0.399 | 1.6594 | 0.4732 | 2.9669 | 0.49859 | 16.1218 | 0.97263 | 7.2842 | 0.707 | 1.3136 | 0.25605 | 7.1847 | 0.7812 | 3.435 | 0.92755 | 14.6036 | 1.2065 | 10.9555
0.315 | 1.2995 | 0.7 | 2.0412 | 0.54993 | 1.2773 | 1.0794 | 1.1167 | 0.7042 | 1.3664 | 0.25813 | 0.97731 | 0.736 | 0.4792 | 0.96887 | 0.85894 | 1.2545 | 0.67717 | 0.4004 | 1.6537 | 0.4746 | 2.9593 | 0.49865 | 16.0918 | 0.97289 | 7.2435 | 0.7042 | 1.3134 | 0.2563 | 7.1379 | 0.7826 | 3.4202 | 0.92761 | 14.5774 | 1.2066 | 10.9123
0.3164 | 1.2807 | 0.7014 | 2.0378 | 0.5505 | 1.2792 | 1.0808 | 1.1244 | 0.7014 | 1.3668 | 0.25826 | 0.9798 | 0.73612 | 0.48108 | 0.96938 | 0.86138 | 1.2548 | 0.67938 | 0.4018 | 1.648 | 0.476 | 2.9519 | 0.49871 | 16.0619 | 0.97314 | 7.2036 | 0.7014 | 1.3132 | 0.25655 | 7.0921 | 0.784 | 3.4059 | 0.92767 | 14.5513 | 1.2067 | 10.8696
0.3164 | 1.2807 | 0.7014 | 2.0378 | 0.55107 | 1.281 | 1.0822 | 1.132 | 0.6986 | 1.3673 | 0.25838 | 0.98229 | 0.73625 | 0.48298 | 0.96988 | 0.86383 | 1.2551 | 0.68163 | 0.4018 | 1.648 | 0.4774 | 2.9448 | 0.49878 | 16.0322 | 0.97339 | 7.1645 | 0.6986 | 1.313 | 0.25681 | 7.0473 | 0.7854 | 3.3919 | 0.92774 | 14.5253 | 1.2069 | 10.8275
0.3178 | 1.2612 | 0.7028 | 2.0344 | 0.55163 | 1.2829 | 1.0836 | 1.1397 | 0.6958 | 1.3674 | 0.25851 | 0.98477 | 0.73638 | 0.48485 | 0.97039 | 0.86621 | 1.2554 | 0.68386 | 0.4032 | 1.6425 | 0.4788 | 2.9379 | 0.49884 | 16.0026 | 0.9737 | 7.1168 | 0.6958 | 1.3128 | 0.25706 | 7.0034 | 0.7868 | 3.3784 | 0.9278 | 14.4995 | 1.207 | 10.7859
0.3192 | 1.2421 | 0.7028 | 2.0347 | 0.5522 | 1.2848 | 1.0836 | 1.1394 | 0.693 | 1.3678 | 0.25863 | 0.98722 | 0.7365 | 0.48674 | 0.97089 | 0.86859 | 1.2557 | 0.68605 | 0.4032 | 1.6425 | 0.4802 | 2.9313 | 0.4989 | 15.9731 | 0.97402 | 7.0701 | 0.693 | 1.3126 | 0.25731 | 6.9604 | 0.7882 | 3.3652 | 0.92786 | 14.4739 | 1.2071 | 10.7448
0.3192 | 1.2422 | 0.7042 | 2.03 | 0.55277 | 1.2866 | 1.085 | 1.1471 | 0.6902 | 1.368 | 0.25876 | 0.98967 | 0.73663 | 0.48861 | 0.97139 | 0.87095 | 1.2561 | 0.68828 | 0.4046 | 1.6372 | 0.483 | 2.9186 | 0.49896 | 15.9438 | 0.97433 | 7.0245 | 0.6902 | 1.3123 | 0.25756 | 6.9182 | 0.7896 | 3.3523 | 0.92792 | 14.4483 | 1.2072 | 10.7042
0.3206 | 1.2232 | 0.7056 | 2.0276 | 0.5534 | 1.2885 | 1.085 | 1.1471 | 0.6874 | 1.3684 | 0.25889 | 0.99211 | 0.73675 | 0.49047 | 0.9719 | 0.87331 | 1.2564 | 0.69049 | 0.4046 | 1.6372 | 0.4858 | 2.9067 | 0.49903 | 15.9146 | 0.97465 | 6.98 | 0.6874 | 1.3121 | 0.25788 | 6.8667 | 0.791 | 3.3398 | 0.92799 | 14.4229 | 1.2074 | 10.6642
0.322 | 1.2041 | 0.7056 | 2.0276 | 0.55396 | 1.2903 | 1.0864 | 1.1548 | 0.6846 | 1.3688 | 0.25901 | 0.99451 | 0.73688 | 0.49233 | 0.97247 | 0.87592 | 1.2567 | 0.69264 | 0.406 | 1.6319 | 0.4886 | 2.8954 | 0.49909 | 15.8855 | 0.97496 | 6.9365 | 0.6846 | 1.3119 | 0.25819 | 6.8165 | 0.7938 | 3.3158 | 0.92805 | 14.3977 | 1.2075 | 10.6246
0.322 | 1.2039 | 0.707 | 2.0241 | 0.55453 | 1.2921 | 1.0864 | 1.1545 | 0.6818 | 1.3691 | 0.25914 | 0.99693 | 0.73701 | 0.4942 | 0.97303 | 0.8785 | 1.257 | 0.69485 | 0.406 | 1.6319 | 0.4914 | 2.8848 | 0.49915 | 15.8565 | 0.97528 | 6.894 | 0.6818 | 1.3117 | 0.25851 | 6.7675 | 0.7966 | 3.293 | 0.92811 | 14.3725 | 1.2076 | 10.5855
0.3234 | 1.1849 | 0.707 | 2.0231 | 0.55516 | 1.294 | 1.0878 | 1.1622 | 0.679 | 1.3693 | 0.25926 | 0.99933 | 0.73713 | 0.49605 | 0.9736 | 0.88104 | 1.2573 | 0.6971 | 0.4074 | 1.6267 | 0.4942 | 2.8747 | 0.49922 | 15.8277 | 0.97559 | 6.8525 | 0.679 | 1.3114 | 0.25882 | 6.7196 | 0.7994 | 3.2712 | 0.92818 | 14.3475 | 1.2077 | 10.5469
0.3248 | 1.1659 | 0.7084 | 2.0194 | 0.55573 | 1.2958 | 1.0878 | 1.162 | 0.6762 | 1.3695 | 0.25939 | 1.0017 | 0.73726 | 0.49793 | 0.97417 | 0.88355 | 1.2576 | 0.69927 | 0.4074 | 1.6267 | 0.497 | 2.8652 | 0.49928 | 15.799 | 0.97591 | 6.8118 | 0.6762 | 1.3112 | 0.25914 | 6.6729 | 0.8022 | 3.2505 | 0.92824 | 14.3227 | 1.2079 | 10.5087
0.3262 | 1.1471 | 0.7098 | 2.016 | 0.55636 | 1.2978 | 1.0892 | 1.1697 | 0.6734 | 1.3698 | 0.25952 | 1.0041 | 0.73738 | 0.49977 | 0.97473 | 0.88608 | 1.258 | 0.70144 | 0.4088 | 1.6217 | 0.4998 | 2.8561 | 0.49934 | 15.7704 | 0.97629 | 6.7641 | 0.6734 | 1.311 | 0.25945 | 6.6273 | 0.805 | 3.2307 | 0.9283 | 14.2979 | 1.208 | 10.471
0.3276 | 1.1286 | 0.7098 | 2.015 | 0.55699 | 1.2997 | 1.0892 | 1.1694 | 0.6706 | 1.3703 | 0.25964 | 1.0064 | 0.73751 | 0.50161 | 0.9753 | 0.88855 | 1.2583 | 0.70365 | 0.4102 | 1.6168 | 0.5026 | 2.8475 | 0.49941 | 15.742 | 0.97667 | 6.7177 | 0.6706 | 1.3107 | 0.25977 | 6.5827 | 0.8078 | 3.2118 | 0.92837 | 14.2733 | 1.2081 | 10.4338
0.329 | 1.1106 | 0.7112 | 2.0126 | 0.55762 | 1.3016 | 1.0906 | 1.1768 | 0.6678 | 1.3705 | 0.25977 | 1.0088 | 0.73764 | 0.50347 | 0.97587 | 0.89102 | 1.2586 | 0.70587 | 0.4116 | 1.612 | 0.5068 | 2.8353 | 0.49947 | 15.7137 | 0.97704 | 6.6724 | 0.6678 | 1.3105 | 0.26008 | 6.539 | 0.8106 | 3.1937 | 0.92843 | 14.2488 | 1.2082 | 10.3969
0.329 | 1.1106 | 0.7126 | 2.0081 | 0.55825 | 1.3035 | 1.0906 | 1.1768 | 0.665 | 1.371 | 0.25989 | 1.0111 | 0.73776 | 0.50528 | 0.97643 | 0.89345 | 1.2589 | 0.70803 | 0.413 | 1.6073 | 0.511 | 2.824 | 0.49953 | 15.6855 | 0.97742 | 6.6283 | 0.665 | 1.3103 | 0.26046 | 6.488 | 0.8134 | 3.1764 | 0.92855 | 14.2002 | 1.2084 | 10.3606
0.3304 | 1.0925 | 0.714 | 2.0044 | 0.55888 | 1.3054 | 1.092 | 1.1839 | 0.6622 | 1.3713 | 0.26002 | 1.0135 | 0.73789 | 0.50714 | 0.977 | 0.89584 | 1.2592 | 0.71024 | 0.413 | 1.6073 | 0.5152 | 2.8133 | 0.49959 | 15.6574 | 0.9778 | 6.5852 | 0.6622 | 1.31 | 0.26084 | 6.4383 | 0.8162 | 3.1597 | 0.92868 | 14.1521 | 1.2085 | 10.3246
0.3304 | 1.0925 | 0.714 | 2.0034 | 0.55951 | 1.3073 | 1.0934 | 1.1912 | 0.6594 | 1.3717 | 0.26015 | 1.0158 | 0.73801 | 0.50896 | 0.97757 | 0.89821 | 1.2595 | 0.7124 | 0.4144 | 1.6027 | 0.5194 | 2.8033 | 0.49966 | 15.6295 | 0.97818 | 6.5431 | 0.6594 | 1.3098 | 0.26122 | 6.3898 | 0.8204 | 3.1359 | 0.92881 | 14.1044 | 1.2086 | 10.289
0.3318 | 1.0746 | 0.7154 | 1.9997 | 0.56014 | 1.3092 | 1.0948 | 1.1982 | 0.6566 | 1.3718 | 0.26027 | 1.0181 | 0.73814 | 0.51078 | 0.97814 | 0.90056 | 1.2598 | 0.71456 | 0.4158 | 1.5982 | 0.5236 | 2.7938 | 0.49972 | 15.6017 | 0.97862 | 6.4953 | 0.6566 | 1.3095 | 0.26159 | 6.3426 | 0.8246 | 3.1135 | 0.92893 | 14.0573 | 1.2088 | 10.2538
0.3332 | 1.0572 | 0.7154 | 1.9997 | 0.56077 | 1.311 | 1.0962 | 1.2055 | 0.6538 | 1.3723 | 0.2604 | 1.0204 | 0.73827 | 0.51263 | 0.97877 | 0.90314 | 1.2602 | 0.71676 | 0.4172 | 1.5937 | 0.5292 | 2.7821 | 0.49978 | 15.574 | 0.97906 | 6.4488 | 0.6538 | 1.3093 | 0.26197 | 6.2965 | 0.8288 | 3.0922 | 0.92906 | 14.0106 | 1.2089 | 10.2191
0.3346 | 1.0401 | 0.7168 | 1.9963 | 0.5614 | 1.3129 | 1.0976 | 1.2121 | 0.651 | 1.3726 | 0.26052 | 1.0227 | 0.73839 | 0.51446 | 0.9794 | 0.9057 | 1.2605 | 0.71891 | 0.4186 | 1.5894 | 0.5348 | 2.7711 | 0.49985 | 15.5464 | 0.9795 | 6.4035 | 0.651 | 1.309 | 0.26235 | 6.2516 | 0.833 | 3.0721 | 0.92918 | 13.9644 | 1.209 | 10.1847
0.3402 | 0.97618 | 0.7168 | 1.9953 | 0.56203 | 1.3147 | 1.099 | 1.2192 | 0.6482 | 1.373 | 0.26065 | 1.025 | 0.73852 | 0.51627 | 0.98003 | 0.90825 | 1.2608 | 0.7211 | 0.4186 | 1.5894 | 0.5404 | 2.7608 | 0.49991 | 15.5189 | 0.97994 | 6.3594 | 0.6482 | 1.3087 | 0.26279 | 6.2005 | 0.8372 | 3.053 | 0.92931 | 13.9186 | 1.2091 | 10.1507
0.3402 | 0.97618 | 0.7182 | 1.9918 | 0.56266 | 1.3165 | 1.1004 | 1.2263 | 0.6454 | 1.3733 | 0.26078 | 1.0272 | 0.73864 | 0.51808 | 0.98066 | 0.91073 | 1.2611 | 0.72322 | 0.42 | 1.5852 | 0.546 | 2.7512 | 0.49997 | 15.4916 | 0.98038 | 6.3164 | 0.6454 | 1.3085 | 0.26323 | 6.1509 | 0.8414 | 3.0347 | 0.92944 | 13.8733 | 1.2093 | 10.1171
0.3416 | 0.96153 | 0.7196 | 1.9868 | 0.56329 | 1.3183 | 1.1018 | 1.2332 | 0.6426 | 1.3736 | 0.2609 | 1.0295 | 0.73877 | 0.51991 | 0.98129 | 0.91323 | 1.2614 | 0.7254 | 0.4214 | 1.5811 | 0.553 | 2.7399 | 0.50004 | 15.4644 | 0.98089 | 6.2686 | 0.6426 | 1.3082 | 0.26367 | 6.1026 | 0.847 | 3.0117 | 0.92956 | 13.8284 | 1.2094 | 10.0839
0.343 | 0.94742 | 0.7196 | 1.9881 | 0.56392 | 1.3201 | 1.1018 | 1.2329 | 0.6398 | 1.3739 | 0.26103 | 1.0317 | 0.7389 | 0.52169 | 0.98192 | 0.91564 | 1.2617 | 0.72753 | 0.4214 | 1.5811 | 0.56 | 2.7294 | 0.5001 | 15.4372 | 0.98139 | 6.2222 | 0.6398 | 1.3079 | 0.26411 | 6.0555 | 0.8526 | 2.99 | 0.92969 | 13.7839 | 1.2095 | 10.051
0.3444 | 0.93385 | 0.721 | 1.9836 | 0.56455 | 1.3219 | 1.1032 | 1.24 | 0.637 | 1.3744 | 0.26115 | 1.034 | 0.73902 | 0.52351 | 0.98255 | 0.91809 | 1.262 | 0.72963 | 0.4228 | 1.5771 | 0.567 | 2.7195 | 0.50016 | 15.4103 | 0.98189 | 6.177 | 0.637 | 1.3077 | 0.26456 | 6.0097 | 0.8582 | 2.9696 | 0.92981 | 13.7399 | 1.2096 | 10.0184
0.3458 | 0.92078 | 0.7224 | 1.9799 | 0.56524 | 1.3239 | 1.1032 | 1.24 | 0.6342 | 1.3746 | 0.26128 | 1.0362 | 0.73915 | 0.52532 | 0.98318 | 0.92048 | 1.2624 | 0.73183 | 0.4228 | 1.5771 | 0.574 | 2.7101 | 0.50022 | 15.3834 | 0.9824 | 6.1331 | 0.6342 | 1.3074 | 0.26506 | 5.9589 | 0.8638 | 2.9502 | 0.92994 | 13.6963 | 1.2098 | 9.9863
0.3458 | 0.92083 | 0.7238 | 1.9742 | 0.56587 | 1.3256 | 1.1046 | 1.2467 | 0.6314 | 1.3751 | 0.26141 | 1.0384 | 0.73927 | 0.52711 | 0.98381 | 0.92283 | 1.2627 | 0.73396 | 0.4242 | 1.5731 | 0.581 | 2.7013 | 0.50029 | 15.3566 | 0.98297 | 6.0851 | 0.6314 | 1.3071 | 0.26556 | 5.9094 | 0.8708 | 2.9273 | 0.93007 | 13.6531 | 1.2099 | 9.9544
0.3472 | 0.90844 | 0.7252 | 1.9704 | 0.5665 | 1.3274 | 1.1046 | 1.2467 | 0.6286 | 1.3753 | 0.26153 | 1.0406 | 0.7394 | 0.52889 | 0.9845 | 0.92541 | 1.263 | 0.7361 | 0.4242 | 1.5731 | 0.5894 | 2.6912 | 0.50035 | 15.33 | 0.98353 | 6.0386 | 0.6286 | 1.3068 | 0.26607 | 5.8614 | 0.8778 | 2.9057 | 0.93019 | 13.6103 | 1.21 | 9.9229
0.3486 | 0.89679 | 0.7252 | 1.9694 | 0.56719 | 1.3294 | 1.106 | 1.2532 | 0.6258 | 1.3756 | 0.26166 | 1.0428 | 0.73953 | 0.53067 | 0.98519 | 0.92794 | 1.2633 | 0.73826 | 0.4256 | 1.5692 | 0.5978 | 2.6816 | 0.50041 | 15.3034 | 0.9841 | 5.9934 | 0.6258 | 1.3065 | 0.26657 | 5.8148 | 0.8848 | 2.8853 | 0.93032 | 13.5679 | 1.2101 | 9.8918
0.35 | 0.88582 | 0.7266 | 1.9657 | 0.56789 | 1.3313 | 1.106 | 1.2532 | 0.623 | 1.3759 | 0.26178 | 1.045 | 0.73965 | 0.53248 | 0.98588 | 0.93049 | 1.2636 | 0.74042 | 0.4256 | 1.5692 | 0.6062 | 2.6724 | 0.50048 | 15.277 | 0.98467 | 5.9495 | 0.623 | 1.3062 | 0.26714 | 5.7638 | 0.8932 | 2.8623 | 0.93044 | 13.5259 | 1.2103 | 9.8456
0.3514 | 0.87553 | 0.7266 | 1.9647 | 0.56858 | 1.3332 | 1.1074 | 1.2597 | 0.6202 | 1.3764 | 0.26191 | 1.0471 | 0.73978 | 0.53427 | 0.98658 | 0.93297 | 1.2639 | 0.74245 | 0.427 | 1.5654 | 0.6146 | 2.6636 | 0.50054 | 15.2507 | 0.9853 | 5.9021 | 0.6202 | 1.3059 | 0.26771 | 5.7143 | 0.9016 | 2.8405 | 0.93057 | 13.4843 | 1.2105 | 9.8002
0.3528 | 0.86569 | 0.728 | 1.961 | 0.56927 | 1.335 | 1.1088 | 1.2667 | 0.6174 | 1.3768 | 0.26204 | 1.0493 | 0.7399 | 0.53607 | 0.98727 | 0.93537 | 1.2643 | 0.74463 | 0.4284 | 1.5617 | 0.623 | 2.6551 | 0.5006 | 15.2245 | 0.98593 | 5.8562 | 0.6174 | 1.3056 | 0.26827 | 5.6663 | 0.91 | 2.8199 | 0.9307 | 13.443 | 1.2107 | 9.7555
0.3528 | 0.86574 | 0.7294 | 1.9562 | 0.56997 | 1.3369 | 1.1102 | 1.2728 | 0.6146 | 1.377 | 0.26216 | 1.0514 | 0.74003 | 0.53784 | 0.98796 | 0.93777 | 1.2646 | 0.74676 | 0.4298 | 1.5581 | 0.6314 | 2.6467 | 0.50067 | 15.1984 | 0.98656 | 5.8117 | 0.6146 | 1.3053 | 0.26884 | 5.6198 | 0.9184 | 2.8004 | 0.93082 | 13.4022 | 1.2109 | 9.7114
0.3542 | 0.85672 | 0.7308 | 1.9515 | 0.57066 | 1.3388 | 1.1116 | 1.2795 | 0.6118 | 1.3775 | 0.26229 | 1.0536 | 0.74016 | 0.53959 | 0.98866 | 0.94022 | 1.2649 | 0.7489 | 0.4298 | 1.5581 | 0.6398 | 2.6386 | 0.50073 | 15.1724 | 0.98725 | 5.7643 | 0.6118 | 1.305 | 0.26947 | 5.5695 | 0.9282 | 2.7786 | 0.93095 | 13.3617 | 1.2111 | 9.668
0.3542 | 0.85672 | 0.7308 | 1.9517 | 0.57135 | 1.3406 | 1.1116 | 1.2796 | 0.609 | 1.3778 | 0.26241 | 1.0557 | 0.74028 | 0.54135 | 0.98941 | 0.94278 | 1.2652 | 0.75099 | 0.4312 | 1.5546 | 0.6482 | 2.6306 | 0.50079 | 15.1466 | 0.98794 | 5.7184 | 0.609 | 1.3047 | 0.2701 | 5.5209 | 0.938 | 2.7579 | 0.93107 | 13.3215 | 1.2113 | 9.6253
0.3556 | 0.8486 | 0.7322 | 1.948 | 0.57204 | 1.3424 | 1.113 | 1.286 | 0.6062 | 1.3782 | 0.26254 | 1.0578 | 0.74041 | 0.54314 | 0.99017 | 0.94532 | 1.2655 | 0.75311 | 0.4312 | 1.5546 | 0.6566 | 2.6226 | 0.50085 | 15.1208 | 0.98864 | 5.6738 | 0.6062 | 1.3044 | 0.27073 | 5.4737 | 0.9478 | 2.7381 | 0.9312 | 13.2818 | 1.2115 | 9.5832
0.357 | 0.84092 | 0.7322 | 1.947 | 0.57274 | 1.3443 | 1.113 | 1.2856 | 0.6034 | 1.3787 | 0.26267 | 1.0599 | 0.74053 | 0.54493 | 0.99092 | 0.94778 | 1.2658 | 0.75526 | 0.4326 | 1.5511 | 0.665 | 2.6147 | 0.50092 | 15.0951 | 0.98939 | 5.6269 | 0.6034 | 1.304 | 0.27142 | 5.4235 | 0.959 | 2.7163 | 0.93133 | 13.2423 | 1.2116 | 9.5417
0.357 | 0.84076 | 0.7336 | 1.9432 | 0.57343 | 1.3461 | 1.1144 | 1.2923 | 0.6006 | 1.3789 | 0.26279 | 1.062 | 0.74066 | 0.54666 | 0.99168 | 0.9503 | 1.2661 | 0.75728 | 0.434 | 1.5477 | 0.6734 | 2.6068 | 0.50098 | 15.0696 | 0.99015 | 5.5814 | 0.6006 | 1.3037 | 0.27212 | 5.3749 | 0.9702 | 2.6953 | 0.93145 | 13.2033 | 1.2118 | 9.5008
0.3584 | 0.83373 | 0.735 | 1.9372 | 0.57412 | 1.3479 | 1.1144 | 1.2919 | 0.5978 | 1.3792 | 0.26292 | 1.0641 | 0.74079 | 0.54843 | 0.99244 | 0.95276 | 1.2665 | 0.7594 | 0.434 | 1.5477 | 0.6818 | 2.5989 | 0.50104 | 15.0441 | 0.99097 | 5.5338 | 0.5978 | 1.3034 | 0.27287 | 5.3236 | 0.9814 | 2.675 | 0.93158 | 13.1645 | 1.212 | 9.4605
0.3598 | 0.82752 | 0.735 | 1.9375 | 0.57488 | 1.3498 | 1.1158 | 1.2988 | 0.595 | 1.3796 | 0.26304 | 1.0662 | 0.74091 | 0.55018 | 0.99319 | 0.95517 | 1.2668 | 0.76148 | 0.4354 | 1.5443 | 0.6902 | 2.5909 | 0.50111 | 15.0188 | 0.99179 | 5.4878 | 0.595 | 1.303 | 0.27363 | 5.274 | 0.9926 | 2.6552 | 0.9317 | 13.1262 | 1.2122 | 9.4208
0.3612 | 0.82184 | 0.7364 | 1.9327 | 0.57557 | 1.3516 | 1.1158 | 1.2985 | 0.5922 | 1.3801 | 0.26317 | 1.0683 | 0.74104 | 0.55194 | 0.99395 | 0.95751 | 1.2671 | 0.76357 | 0.4368 | 1.5411 | 0.6986 | 2.5828 | 0.50117 | 14.9936 | 0.99267 | 5.44 | 0.5922 | 1.3027 | 0.27438 | 5.2261 | 1.0038 | 2.6358 | 0.93183 | 13.0881 | 1.2124 | 9.3816
0.3626 | 0.81679 | 0.7378 | 1.9277 | 0.57627 | 1.3534 | 1.1172 | 1.3047 | 0.5894 | 1.3803 | 0.2633 | 1.0704 | 0.74116 | 0.55367 | 0.99477 | 0.96002 | 1.2674 | 0.76569 | 0.4382 | 1.5379 | 0.707 | 2.5745 | 0.50123 | 14.9684 | 0.99355 | 5.3939 | 0.5894 | 1.3023 | 0.2752 | 5.1759 | 1.015 | 2.6167 | 0.93196 | 13.0504 | 1.2126 | 9.343
0.364 | 0.81237 | 0.7378 | 1.928 | 0.57696 | 1.3551 | 1.1186 | 1.3107 | 0.5866 | 1.3809 | 0.26342 | 1.0724 | 0.74129 | 0.55543 | 0.99559 | 0.96253 | 1.2677 | 0.76778 | 0.4396 | 1.5347 | 0.7154 | 2.5661 | 0.5013 | 14.9434 | 0.99449 | 5.3462 | 0.5866 | 1.302 | 0.27602 | 5.1275 | 1.0262 | 2.5978 | 0.93208 | 13.013 | 1.2128 | 9.3049
0.3654 | 0.80847 | 0.7392 | 1.923 | 0.57771 | 1.357 | 1.1186 | 1.3108 | 0.5838 | 1.3812 | 0.26355 | 1.0745 | 0.74142 | 0.55717 | 0.99641 | 0.965 | 1.268 | 0.7699 | 0.441 | 1.5317 | 0.7238 | 2.5575 | 0.50136 | 14.9185 | 0.99544 | 5.3002 | 0.5838 | 1.3016 | 0.2769 | 5.0771 | 1.0374 | 2.579 | 0.93221 | 12.9759 | 1.213 | 9.2674
0.3654 | 0.80851 | 0.7406 | 1.9182 | 0.57841 | 1.3587 | 1.12 | 1.317 | 0.581 | 1.3816 | 0.26367 | 1.0765 | 0.74154 | 0.55891 | 0.99722 | 0.96744 | 1.2683 | 0.77201 | 0.4424 | 1.5286 | 0.7322 | 2.5486 | 0.50148 | 14.8689 | 0.99645 | 5.253 | 0.581 | 1.3013 | 0.27779 | 5.0285 | 1.0486 | 2.5602 | 0.93233 | 12.9391 | 1.2132 | 9.2303
0.3668 | 0.80511 | 0.7406 | 1.9182 | 0.57916 | 1.3607 | 1.12 | 1.3171 | 0.5782 | 1.3818 | 0.2638 | 1.0785 | 0.74167 | 0.56064 | 0.99804 | 0.96983 | 1.2687 | 0.77403 | 0.4438 | 1.5257 | 0.7406 | 2.5394 | 0.50161 | 14.8198 | 0.99746 | 5.2075 | 0.5782 | 1.3009 | 0.27873 | 4.9783 | 1.0598 | 2.5414 | 0.93246 | 12.9026 | 1.2133 | 9.1938
0.3682 | 0.80239 | 0.742 | 1.9125 | 0.57992 | 1.3625 | 1.1214 | 1.3235 | 0.5754 | 1.3824 | 0.26393 | 1.0806 | 0.74179 | 0.56239 | 0.99886 | 0.97219 | 1.269 | 0.77608 | 0.4452 | 1.5228 | 0.749 | 2.5299 | 0.50174 | 14.7711 | 0.99853 | 5.1609 | 0.5754 | 1.3005 | 0.27974 | 4.9268 | 1.071 | 2.5224 | 0.93259 | 12.8665 | 1.2135 | 9.1577
0.3696 | 0.80022 | 0.7434 | 1.9075 | 0.58068 | 1.3643 | 1.1214 | 1.3231 | 0.5726 | 1.3827 | 0.26405 | 1.0826 | 0.74192 | 0.56414 | 0.99974 | 0.97469 | 1.2693 | 0.77817 | 0.4466 | 1.52 | 0.7574 | 2.52 | 0.50186 | 14.7227 | 0.99966 | 5.1135 | 0.5726 | 1.3001 | 0.28075 | 4.8772 | 1.0822 | 2.5033 | 0.93271 | 12.8306 | 1.2137 | 9.1222
0.371 | 0.79844 | 0.7448 | 1.9017 | 0.58143 | 1.3662 | 1.1228 | 1.3292 | 0.5698 | 1.383 | 0.26418 | 1.0846 | 0.74205 | 0.56586 | 1.0006 | 0.97711 | 1.2696 | 0.78029 | 0.448 | 1.5172 | 0.7658 | 2.5098 | 0.50199 | 14.6747 | 1.0009 | 5.0654 | 0.5698 | 1.2998 | 0.28182 | 4.8265 | 1.0934 | 2.484 | 0.93284 | 12.7951 | 1.2139 | 9.0871
0.3738 | 0.79643 | 0.7462 | 1.8969 | 0.58219 | 1.368 | 1.1228 | 1.3293 | 0.567 | 1.3836 | 0.2643 | 1.0866 | 0.74217 | 0.56759 | 1.0015 | 0.97953 | 1.2699 | 0.78233 | 0.4494 | 1.5144 | 0.7728 | 2.5009 | 0.50211 | 14.6272 | 1.0021 | 5.0192 | 0.567 | 1.2994 | 0.28295 | 4.7749 | 1.1046 | 2.4644 | 0.93296 | 12.7598 | 1.2142 | 9.041
0.3766 | 0.79574 | 0.7476 | 1.8919 | 0.58294 | 1.3698 | 1.1242 | 1.3351 | 0.5642 | 1.3839 | 0.26443 | 1.0886 | 0.7423 | 0.56934 | 1.0024 | 0.98198 | 1.2702 | 0.78433 | 0.4508 | 1.5118 | 0.7798 | 2.4917 | 0.50224 | 14.5799 | 1.0033 | 4.9726 | 0.5642 | 1.299 | 0.28409 | 4.7254 | 1.1158 | 2.4446 | 0.93309 | 12.7248 | 1.2144 | 8.9957
0.3794 | 0.7967 | 0.749 | 1.8871 | 0.58364 | 1.3716 | 1.1256 | 1.3413 | 0.5614 | 1.3843 | 0.26456 | 1.0905 | 0.74242 | 0.57103 | 1.0033 | 0.98445 | 1.2706 | 0.78644 | 0.4522 | 1.5091 | 0.7868 | 2.4821 | 0.50237 | 14.5331 | 1.0046 | 4.9255 | 0.5614 | 1.2986 | 0.28528 | 4.6751 | 1.127 | 2.4244 | 0.93322 | 12.6901 | 1.2147 | 8.9511
0.3822 | 0.79888 | 0.7504 | 1.8811 | 0.58446 | 1.3735 | 1.127 | 1.3471 | 0.5586 | 1.3847 | 0.26468 | 1.0925 | 0.74255 | 0.57273 | 1.0043 | 0.98693 | 1.2709 | 0.78851 | 0.4536 | 1.5066 | 0.7938 | 2.4722 | 0.50249 | 14.4867 | 1.006 | 4.8783 | 0.5586 | 1.2982 | 0.28654 | 4.6244 | 1.1382 | 2.4039 | 0.93334 | 12.6557 | 1.2149 | 8.9074
0.3836 | 0.80042 | 0.7504 | 1.8802 | 0.58521 | 1.3753 | 1.127 | 1.3467 | 0.5558 | 1.3851 | 0.26481 | 1.0945 | 0.74268 | 0.57447 | 1.0052 | 0.98932 | 1.2712 | 0.79095 | 0.455 | 1.504 | 0.8008 | 2.4619 | 0.50262 | 14.4406 | 1.0075 | 4.8311 | 0.5558 | 1.2978 | 0.28787 | 4.5734 | 1.1494 | 2.3832 | 0.93347 | 12.6216 | 1.2152 | 8.8643
0.385 | 0.80237 | 0.7518 | 1.8764 | 0.58603 | 1.3771 | 1.1284 | 1.3527 | 0.553 | 1.3856 | 0.26493 | 1.0964 | 0.7428 | 0.57617 | 1.0062 | 0.99175 | 1.2716 | 0.79297 | 0.4564 | 1.5016 | 0.8078 | 2.4512 | 0.50274 | 14.3948 | 1.009 | 4.7839 | 0.553 | 1.2974 | 0.28925 | 4.5222 | 1.1606 | 2.3621 | 0.93359 | 12.5877 | 1.2154 | 8.822
0.3864 | 0.80436 | 0.7518 | 1.8754 | 0.58679 | 1.3789 | 1.1298 | 1.3588 | 0.5502 | 1.3858 | 0.26512 | 1.0993 | 0.74293 | 0.57786 | 1.0071 | 0.99408 | 1.2719 | 0.79503 | 0.4578 | 1.4991 | 0.8148 | 2.4401 | 0.50287 | 14.3494 | 1.0106 | 4.7369 | 0.5502 | 1.2969 | 0.2907 | 4.4709 | 1.1718 | 2.3408 | 0.93372 | 12.5541 | 1.2157 | 8.7803
0.3878 | 0.8064 | 0.7532 | 1.8704 | 0.58761 | 1.3808 | 1.1312 | 1.3647 | 0.5474 | 1.3863 | 0.26531 | 1.1022 | 0.74305 | 0.57957 | 1.0081 | 0.99648 | 1.2722 | 0.79712 | 0.4592 | 1.4967 | 0.8204 | 2.431 | 0.503 | 14.3044 | 1.0122 | 4.6902 | 0.5474 | 1.2965 | 0.29221 | 4.4199 | 1.183 | 2.3193 | 0.93385 | 12.5208 | 1.2159 | 8.7393
0.3892 | 0.80908 | 0.7532 | 1.8694 | 0.58842 | 1.3826 | 1.1312 | 1.3643 | 0.5446 | 1.3867 | 0.2655 | 1.1051 | 0.74318 | 0.58127 | 1.0091 | 0.99894 | 1.2726 | 0.79954 | 0.4606 | 1.4944 | 0.826 | 2.4215 | 0.50312 | 14.2597 | 1.014 | 4.6422 | 0.5446 | 1.2961 | 0.29379 | 4.369 | 1.1942 | 2.2976 | 0.93397 | 12.4877 | 1.2162 | 8.699
0.3906 | 0.81135 | 0.7546 | 1.8646 | 0.58924 | 1.3845 | 1.1326 | 1.3702 | 0.5418 | 1.3871 | 0.26569 | 1.108 | 0.74331 | 0.58299 | 1.0101 | 1.0013 | 1.2729 | 0.80155 | 0.462 | 1.4921 | 0.8316 | 2.4118 | 0.50325 | 14.2154 | 1.0158 | 4.5948 | 0.5418 | 1.2956 | 0.29543 | 4.3185 | 1.2054 | 2.2759 | 0.9341 | 12.4549 | 1.2164 | 8.6593
0.392 | 0.81429 | 0.756 | 1.8596 | 0.59006 | 1.3863 | 1.1326 | 1.3703 | 0.539 | 1.3875 | 0.26588 | 1.1108 | 0.74343 | 0.58469 | 1.0111 | 1.0036 | 1.2733 | 0.804 | 0.4634 | 1.4898 | 0.8372 | 2.4017 | 0.50337 | 14.1714 | 1.0177 | 4.5466 | 0.539 | 1.2952 | 0.29713 | 4.2685 | 1.2166 | 2.2542 | 0.93429 | 12.4062 | 1.2167 | 8.6203
0.3934 | 0.81706 | 0.756 | 1.8586 | 0.59088 | 1.3882 | 1.134 | 1.3759 | 0.5362 | 1.3879 | 0.26607 | 1.1136 | 0.74356 | 0.58637 | 1.0122 | 1.006 | 1.2736 | 0.80609 | 0.4648 | 1.4876 | 0.8428 | 2.3914 | 0.5035 | 14.1277 | 1.0198 | 4.4993 | 0.5362 | 1.2947 | 0.29895 | 4.2172 | 1.2278 | 2.2326 | 0.93448 | 12.3581 | 1.2169 | 8.5818
0.3948 | 0.82024 | 0.7574 | 1.8527 | 0.5917 | 1.39 | 1.134 | 1.3759 | 0.5334 | 1.3883 | 0.26626 | 1.1165 | 0.74368 | 0.58808 | 1.0133 | 1.0083 | 1.274 | 0.80848 | 0.4662 | 1.4855 | 0.8484 | 2.3809 | 0.50363 | 14.0843 | 1.0219 | 4.4515 | 0.5334 | 1.2943 | 0.30084 | 4.1668 | 1.239 | 2.2111 | 0.93467 | 12.3105 | 1.2172 | 8.544
0.3962 | 0.82347 | 0.7588 | 1.8476 | 0.59252 | 1.3918 | 1.1354 | 1.3818 | 0.5306 | 1.3887 | 0.26645 | 1.1192 | 0.74381 | 0.58974 | 1.0144 | 1.0107 | 1.2743 | 0.8109 | 0.4676 | 1.4833 | 0.854 | 2.37 | 0.50375 | 14.0413 | 1.0242 | 4.4034 | 0.5306 | 1.2938 | 0.30286 | 4.1156 | 1.2502 | 2.1899 | 0.93485 | 12.2634 | 1.2174 | 8.5067
0.3976 | 0.82646 | 0.7588 | 1.8467 | 0.59334 | 1.3936 | 1.1368 | 1.3873 | 0.5278 | 1.3893 | 0.26663 | 1.122 | 0.74394 | 0.59142 | 1.0155 | 1.0131 | 1.2747 | 0.81332 | 0.469 | 1.4812 | 0.8596 | 2.3589 | 0.50388 | 13.9986 | 1.0266 | 4.3554 | 0.5278 | 1.2934 | 0.3038 | 4.0924 | 1.2614 | 2.1689 | 0.93504 | 12.2169 | 1.2178 | 8.4609
0.399 | 0.82988 | 0.7602 | 1.8416 | 0.59416 | 1.3954 | 1.1368 | 1.3869 | 0.525 | 1.3897 | 0.26682 | 1.1248 | 0.74406 | 0.59315 | 1.0166 | 1.0155 | 1.2751 | 0.8157 | 0.4704 | 1.4792 | 0.8652 | 2.3475 | 0.504 | 13.9563 | 1.0291 | 4.3075 | 0.525 | 1.2929 | 0.3052 | 4.0592 | 1.2726 | 2.1483 | 0.93523 | 12.1709 | 1.2181 | 8.4159
0.399 | 0.82988 | 0.7602 | 1.8416 | 0.59498 | 1.3971 | 1.1382 | 1.3924 | 0.5222 | 1.3901 | 0.26701 | 1.1275 | 0.74419 | 0.59479 | 1.0178 | 1.0178 | 1.2755 | 0.81813 | 0.4718 | 1.4771 | 0.8708 | 2.3359 | 0.50413 | 13.9142 | 1.0317 | 4.26 | 0.5222 | 1.2924 | 0.3066 | 4.0271 | 1.2838 | 2.1282 | 0.93542 | 12.1254 | 1.2184 | 8.3718
0.4004 | 0.83332 | 0.7616 | 1.8357 | 0.5958 | 1.399 | 1.1382 | 1.3925 | 0.5194 | 1.3906 | 0.2672 | 1.1302 | 0.74431 | 0.59646 | 1.019 | 1.0202 | 1.2758 | 0.82052 | 0.4732 | 1.4751 | 0.8764 | 2.324 | 0.50426 | 13.8724 | 1.0346 | 4.212 | 0.5194 | 1.2919 | 0.308 | 3.9959 | 1.295 | 2.1085 | 0.93561 | 12.0804 | 1.2187 | 8.3285
0.4018 | 0.83702 | 0.763 | 1.8308 | 0.59668 | 1.4008 | 1.1396 | 1.3983 | 0.5166 | 1.391 | 0.26739 | 1.133 | 0.74444 | 0.59814 | 1.0202 | 1.0225 | 1.2762 | 0.82296 | 0.4746 | 1.4732 | 0.8806 | 2.315 | 0.50438 | 13.831 | 1.0375 | 4.1646 | 0.5166 | 1.2914 | 0.3094 | 3.9657 | 1.3062 | 2.0893 | 0.9358 | 12.0359 | 1.219 | 8.2859
0.4018 | 0.83679 | 0.763 | 1.8299 | 0.5975 | 1.4026 | 1.1396 | 1.3978 | 0.5138 | 1.3914 | 0.26758 | 1.1356 | 0.74457 | 0.59985 | 1.0214 | 1.0247 | 1.2766 | 0.82537 | 0.476 | 1.4713 | 0.8848 | 2.3059 | 0.50451 | 13.7899 | 1.0407 | 4.1172 | 0.5138 | 1.2909 | 0.3108 | 3.9365 | 1.3188 | 2.0684 | 0.93599 | 11.9919 | 1.2193 | 8.2441
0.4032 | 0.84039 | 0.7644 | 1.8239 | 0.59838 | 1.4044 | 1.141 | 1.4032 | 0.511 | 1.3918 | 0.26777 | 1.1383 | 0.74469 | 0.60151 | 1.0227 | 1.027 | 1.277 | 0.82775 | 0.4774 | 1.4694 | 0.889 | 2.2966 | 0.50463 | 13.749 | 1.043 | 4.0838 | 0.511 | 1.2904 | 0.3122 | 3.9082 | 1.3314 | 2.0482 | 0.93618 | 11.9484 | 1.2196 | 8.2031
0.4032 | 0.84045 | 0.7658 | 1.8177 | 0.59926 | 1.4062 | 1.1424 | 1.4087 | 0.5082 | 1.3923 | 0.26796 | 1.141 | 0.74482 | 0.60313 | 1.0239 | 1.0293 | 1.2774 | 0.83011 | 0.4788 | 1.4675 | 0.8932 | 2.2872 | 0.50476 | 13.7085 | 1.0458 | 4.0457 | 0.5082 | 1.2899 | 0.3136 | 3.8807 | 1.344 | 2.0287 | 0.93637 | 11.9054 | 1.22 | 8.1628
0.4046 | 0.844 | 0.7672 | 1.812 | 0.60008 | 1.4079 | 1.1424 | 1.4088 | 0.5054 | 1.3929 | 0.26815 | 1.1436 | 0.74494 | 0.60482 | 1.0253 | 1.0316 | 1.2777 | 0.8325 | 0.4802 | 1.4657 | 0.8974 | 2.2778 | 0.50489 | 13.6683 | 1.0486 | 4.0094 | 0.5054 | 1.2893 | 0.315 | 3.854 | 1.3566 | 2.0099 | 0.93656 | 11.8628 | 1.2203 | 8.1231
0.4046 | 0.844 | 0.7686 | 1.8058 | 0.60096 | 1.4097 | 1.1438 | 1.4145 | 0.5026 | 1.3931 | 0.26834 | 1.1462 | 0.74507 | 0.60649 | 1.0266 | 1.0338 | 1.2781 | 0.83486 | 0.4816 | 1.4639 | 0.9016 | 2.2682 | 0.50501 | 13.6283 | 1.0514 | 3.9748 | 0.5026 | 1.2888 | 0.3178 | 3.803 | 1.3706 | 1.9899 | 0.93674 | 11.8206 | 1.2206 | 8.0841
0.406 | 0.84787 | 0.7686 | 1.806 | 0.60178 | 1.4113 | 1.1438 | 1.4145 | 0.4998 | 1.3936 | 0.26852 | 1.1488 | 0.7452 | 0.60818 | 1.0279 | 1.036 | 1.2785 | 0.83726 | 0.483 | 1.4622 | 0.9058 | 2.2586 | 0.50514 | 13.5886 | 1.0542 | 3.9418 | 0.4998 | 1.2883 | 0.3206 | 3.7548 | 1.3846 | 1.9707 | 0.93693 | 11.7789 | 1.221 | 8.0383
0.406 | 0.84762 | 0.77 | 1.8 | 0.60266 | 1.4132 | 1.1452 | 1.4193 | 0.497 | 1.3942 | 0.26871 | 1.1514 | 0.74532 | 0.60976 | 1.0293 | 1.0382 | 1.2789 | 0.83953 | 0.4844 | 1.4604 | 0.91 | 2.2489 | 0.50526 | 13.5493 | 1.0584 | 3.8951 | 0.497 | 1.2877 | 0.3234 | 3.7091 | 1.3986 | 1.9525 | 0.93712 | 11.7377 | 1.2214 | 7.9933
0.4074 | 0.85136 | 0.7714 | 1.7938 | 0.60361 | 1.415 | 1.1466 | 1.4247 | 0.4942 | 1.3945 | 0.2689 | 1.154 | 0.74545 | 0.61146 | 1.0307 | 1.0404 | 1.2792 | 0.8416 | 0.4858 | 1.4587 | 0.9142 | 2.2392 | 0.50539 | 13.5102 | 1.0626 | 3.8514 | 0.4942 | 1.2872 | 0.3262 | 3.6659 |  |  | 0.93731 | 11.6969 | 1.2217 | 7.9492
0.4074 | 0.85136 | 0.7728 | 1.7878 | 0.60449 | 1.4167 | 1.1466 | 1.4247 | 0.4914 | 1.395 | 0.26909 | 1.1566 | 0.74557 | 0.61313 | 1.0322 | 1.0426 | 1.2796 | 0.84394 | 0.4872 | 1.4571 | 0.9184 | 2.2294 | 0.50552 | 13.4713 | 1.0668 | 3.8103 | 0.4914 | 1.2866 | 0.329 | 3.6248 |  |  | 0.9375 | 11.6565 | 1.2221 | 7.906
0.4088 | 0.85516 | 0.7728 | 1.7869 | 0.60537 | 1.4185 | 1.148 | 1.4303 | 0.4886 | 1.3955 | 0.26928 | 1.1591 | 0.7457 | 0.61476 | 1.0337 | 1.0447 | 1.2799 | 0.84625 | 0.4886 | 1.4554 | 0.9226 | 2.2197 | 0.50564 | 13.4328 | 1.071 | 3.7718 | 0.4886 | 1.286 | 0.3318 | 3.5857 |  |  | 0.93769 | 11.6165 | 1.2225 | 7.8636
0.4102 | 0.85907 | 0.7742 | 1.781 | 0.60625 | 1.4203 | 1.148 | 1.4299 | 0.4858 | 1.3959 | 0.26947 | 1.1617 | 0.74583 | 0.61639 | 1.0352 | 1.0469 | 1.2803 | 0.84862 | 0.49 | 1.4538 | 0.9268 | 2.2098 | 0.50577 | 13.3945 | 1.0766 | 3.7238 | 0.4858 | 1.2854 | 0.3346 | 3.5484 |  |  | 0.93788 | 11.5769 | 1.2229 | 7.822
0.4116 | 0.86296 | 0.7756 | 1.775 | 0.6072 | 1.4221 | 1.1494 | 1.4355 | 0.483 | 1.3965 | 0.26966 | 1.1642 | 0.74595 | 0.61803 | 1.0369 | 1.049 | 1.2807 | 0.85095 | 0.4914 | 1.4522 | 0.931 | 2.2 | 0.50589 | 13.3565 | 1.0822 | 3.6794 | 0.483 | 1.2848 | 0.3374 | 3.5129 |  |  | 0.93807 | 11.5377 | 1.2232 | 7.7812
0.413 | 0.86676 | 0.777 | 1.7688 | 0.60808 | 1.4237 | 1.1494 | 1.4355 | 0.4802 | 1.3968 | 0.26985 | 1.1667 | 0.74608 | 0.61968 | 1.0385 | 1.0511 | 1.2811 | 0.85332 | 0.4928 | 1.4506 | 0.9352 | 2.1902 | 0.50602 | 13.3188 | 1.0878 | 3.638 | 0.4802 | 1.2842 | 0.3416 | 3.4625 |  |  | 0.93826 | 11.4989 | 1.2236 | 7.7411
0.413 | 0.86676 | 0.777 | 1.7688 | 0.60896 | 1.4255 | 1.1508 | 1.4402 | 0.4774 | 1.3973 | 0.27004 | 1.1692 | 0.7462 | 0.62132 | 1.0401 | 1.0531 | 1.2815 | 0.85563 | 0.4942 | 1.4491 | 0.9394 | 2.1804 | 0.50615 | 13.2813 | 1.0934 | 3.5994 | 0.4774 | 1.2836 | 0.3458 | 3.4153 |  |  | 0.93845 | 11.4605 | 1.2241 | 7.6953
0.4144 | 0.87044 | 0.7784 | 1.7628 | 0.60984 | 1.4272 | 1.1522 | 1.4457 | 0.4746 | 1.3977 | 0.27023 | 1.1717 | 0.7476 | 0.63932 | 1.0418 | 1.055 | 1.2818 | 0.85789 | 0.4956 | 1.4476 | 0.9436 | 2.1706 | 0.50627 | 13.2441 | 1.1004 | 3.5547 | 0.4746 | 1.283 | 0.35 | 3.371 |  |  | 0.93863 | 11.4225 | 1.2245 | 7.6505
0.4158 | 0.87435 | 0.7784 | 1.7619 | 0.61079 | 1.429 | 1.1536 | 1.4507 | 0.4718 | 1.3983 | 0.27041 | 1.1741 | 0.749 | 0.65701 | 1.0435 | 1.057 | 1.2822 | 0.8603 | 0.497 | 1.4461 | 0.9478 | 2.1608 | 0.5064 | 13.2071 | 1.1074 | 3.5134 | 0.4718 | 1.2824 | 0.3542 | 3.3293 |  |  | 0.93882 | 11.3848 | 1.2249 | 7.6066
0.4172 | 0.87821 | 0.7798 | 1.7558 | 0.61173 | 1.4306 | 1.1536 | 1.4502 | 0.469 | 1.3987 | 0.2706 | 1.1766 | 0.7504 | 0.67447 | 1.0453 | 1.0589 | 1.2826 | 0.86264 | 0.4984 | 1.4446 | 0.952 | 2.1511 | 0.50652 | 13.1704 | 1.1158 | 3.4678 | 0.469 | 1.2818 | 0.3584 | 3.29 |  |  | 0.93901 | 11.3476 | 1.2254 | 7.5636
0.4186 | 0.88214 | 0.7798 | 1.756 | 0.61268 | 1.4324 | 1.155 | 1.4553 | 0.4662 | 1.3992 | 0.27079 | 1.179 | 0.7518 | 0.6916 | 1.0471 | 1.0607 | 1.283 | 0.86494 | 0.4998 | 1.4432 | 0.9562 | 2.1414 | 0.50665 | 13.134 | 1.1242 | 3.426 | 0.4662 | 1.2811 | 0.364 | 3.2408 |  |  | 0.9392 | 11.3106 | 1.2258 | 7.5215
0.4186 | 0.88214 | 0.7812 | 1.7489 | 0.61356 | 1.4341 | 1.1564 | 1.4605 | 0.4634 | 1.3996 | 0.27098 | 1.1814 | 0.7532 | 0.70855 | 1.049 | 1.0625 | 1.2833 | 0.86729 | 0.5012 | 1.4418 | 0.9604 | 2.1317 | 0.50678 | 13.0978 | 1.134 | 3.3814 | 0.4634 | 1.2805 | 0.3696 | 3.195 |  |  | 0.93945 | 11.262 | 1.2263 | 7.4802
0.42 | 0.8857 | 0.7826 | 1.7427 | 0.61451 | 1.4358 | 1.1578 | 1.4658 | 0.4606 | 1.4002 | 0.27117 | 1.1839 | 0.7546 | 0.72515 | 1.051 | 1.0643 | 1.2837 | 0.86958 | 0.5026 | 1.4404 | 0.9646 | 2.1222 | 0.5069 | 13.0618 | 1.1452 | 3.3351 | 0.4606 | 1.2798 | 0.3752 | 3.1522 |  |  | 0.93971 | 11.2139 | 1.2268 | 7.4341
0.4214 | 0.8897 | 0.7826 | 1.7427 | 0.61545 | 1.4375 | 1.1592 | 1.4707 | 0.4578 | 1.4006 | 0.27136 | 1.1863 | 0.7546 | 0.72509 | 1.0529 | 1.0661 | 1.2841 | 0.87183 | 0.504 | 1.439 | 0.9688 | 2.1127 | 0.50703 | 13.0261 | 1.1564 | 3.2931 | 0.4578 | 1.2791 | 0.3822 | 3.1024 |  |  | 0.93996 | 11.1665 | 1.2273 | 7.3889
0.4214 | 0.8897 | 0.784 | 1.7368 | 0.6164 | 1.4393 | 1.1592 | 1.4707 | 0.455 | 1.4011 | 0.27155 | 1.1886 | 0.756 | 0.74149 | 1.055 | 1.0676 | 1.2845 | 0.8741 | 0.5054 | 1.4377 | 0.973 | 2.1033 | 0.50715 | 12.9907 | 1.169 | 3.2503 | 0.455 | 1.2784 | 0.3892 | 3.0562 |  |  | 0.94021 | 11.1196 | 1.2278 | 7.3448
0.4228 | 0.89361 | 0.7854 | 1.7297 | 0.6174 | 1.4411 | 1.1606 | 1.4757 | 0.4522 | 1.4016 | 0.27174 | 1.191 | 0.7574 | 0.75765 | 1.0571 | 1.0692 | 1.2849 | 0.8764 | 0.5068 | 1.4363 | 0.9772 | 2.094 | 0.50728 | 12.9554 | 1.183 | 3.2075 | 0.4522 | 1.2777 | 0.3962 | 3.0132 |  |  | 0.94046 | 11.0734 | 1.2283 | 7.3016
0.4228 | 0.8933 | 0.7854 | 1.7297 | 0.61835 | 1.4426 | 1.1606 | 1.4751 | 0.4494 | 1.4021 | 0.27193 | 1.1934 | 0.7588 | 0.77352 | 1.0592 | 1.0707 | 1.2852 | 0.87868 | 0.5082 | 1.435 | 0.9814 | 2.0847 | 0.50741 | 12.9204 | 1.1984 | 3.1652 | 0.4494 | 1.277 | 0.4046 | 2.9652 |  |  | 0.94071 | 11.0277 | 1.2288 | 7.2594
0.4242 | 0.89734 | 0.7868 | 1.7238 | 0.61929 | 1.4444 | 1.162 | 1.4801 | 0.4466 | 1.4026 | 0.27212 | 1.1957 | 0.7588 | 0.77352 | 1.0614 | 1.0721 | 1.2856 | 0.88099 | 0.5096 | 1.4337 | 0.9856 | 2.0756 | 0.50753 | 12.8857 | 1.2166 | 3.1208 | 0.4466 | 1.2763 | 0.413 | 2.9206 |  |  | 0.94097 | 10.9826 | 1.2294 | 7.2129
0.4242 | 0.89703 | 0.7868 | 1.7229 | 0.6203 | 1.4461 | 1.162 | 1.4803 | 0.4438 | 1.4032 | 0.2723 | 1.198 | 0.7602 | 0.78916 | 1.0636 | 1.0734 | 1.286 | 0.88323 | 0.511 | 1.4325 | 0.9912 | 2.0636 | 0.50766 | 12.8511 | 1.2362 | 3.0787 | 0.4438 | 1.2756 | 0.4228 | 2.8723 |  |  | 0.94122 | 10.938 | 1.2299 | 7.1676
0.4256 | 0.90128 | 0.7882 | 1.7169 | 0.62131 | 1.4478 | 1.1634 | 1.4849 | 0.441 | 1.4037 | 0.27249 | 1.2004 | 0.7616 | 0.80456 | 1.066 | 1.0746 | 1.2864 | 0.88551 | 0.5124 | 1.4312 | 0.9968 | 2.0517 | 0.50778 | 12.8168 | 1.2586 | 3.0366 | 0.441 | 1.2749 | 0.4326 | 2.8275 |  |  | 0.94147 | 10.8939 | 1.2305 | 7.1233
0.4256 | 0.90128 | 0.7896 | 1.7097 | 0.62232 | 1.4495 | 1.1648 | 1.4901 | 0.4382 | 1.4041 | 0.27268 | 1.2027 | 0.763 | 0.81972 | 1.0684 | 1.0759 | 1.2867 | 0.88772 | 0.5152 | 1.4288 | 1.0026 | 2.0398 | 0.50791 | 12.7828 | 1.2838 | 2.9957 | 0.4382 | 1.2741 | 0.4438 | 2.7797 |  |  | 0.94172 | 10.8504 | 1.2311 | 7.0799
0.427 | 0.90502 | 0.7896 | 1.7099 | 0.62333 | 1.4513 | 1.1648 | 1.4901 | 0.4354 | 1.4046 | 0.27287 | 1.2049 | 0.763 | 0.81975 | 1.0708 | 1.0769 | 1.2871 | 0.88998 | 0.5166 | 1.4276 | 1.0044 | 2.036 | 0.50804 | 12.7489 | 1.3118 | 2.9571 | 0.4354 | 1.2734 | 0.4564 | 2.7296 |  |  | 0.94197 | 10.8074 | 1.2316 | 7.0376
0.4284 | 0.90895 | 0.791 | 1.7027 | 0.6244 | 1.453 | 1.1662 | 1.4949 | 0.4326 | 1.4051 | 0.27306 | 1.2072 | 0.7644 | 0.83477 | 1.0733 | 1.0777 | 1.2875 | 0.89238 | 0.518 | 1.4264 | 1.0168 | 2.0112 | 0.50816 | 12.7153 | 1.3426 | 2.9214 | 0.4326 | 1.2726 | 0.469 | 2.6826 |  |  | 0.94223 | 10.7649 | 1.2322 | 6.9917
0.4298 | 0.91267 | 0.7924 | 1.6967 | 0.62541 | 1.4547 | 1.1676 | 1.4999 | 0.4298 | 1.4057 | 0.27325 | 1.2095 | 0.7644 | 0.83479 | 1.0757 | 1.0786 | 1.2879 | 0.89451 | 0.5194 | 1.4252 | 1.0229 | 1.9994 | 0.50829 | 12.6819 | 1.3762 | 2.8892 | 0.4298 | 1.2718 | 0.483 | 2.6333 |  |  | 0.94248 | 10.7229 | 1.2329 | 6.9469
0.4298 | 0.91233 | 0.7924 | 1.6959 | 0.62635 | 1.4563 | 1.1676 | 1.4993 | 0.427 | 1.4062 | 0.27344 | 1.2117 | 0.7658 | 0.84942 | 1.0783 | 1.0793 | 1.2883 | 0.89679 | 0.5208 | 1.4241 | 1.029 | 1.9878 | 0.50841 | 12.6487 | 1.3986 | 2.8709 | 0.427 | 1.271 | 0.497 | 2.5862 |  |  | 0.94273 | 10.6814 | 1.2335 | 6.9031
0.4312 | 0.91657 | 0.7938 | 1.6897 | 0.62742 | 1.4581 | 1.169 | 1.5042 | 0.4242 | 1.4066 | 0.27363 | 1.214 | 0.7672 | 0.86396 | 1.0809 | 1.08 | 1.2886 | 0.89899 | 0.5222 | 1.423 | 1.0346 | 1.9774 | 0.5086 | 12.5993 |  |  | 0.4242 | 1.2702 | 0.511 | 2.5408 |  |  | 0.94298 | 10.6404 | 1.2341 | 6.8604
0.4312 | 0.91623 | 0.7938 | 1.6899 | 0.62843 | 1.4597 | 1.1704 | 1.5088 | 0.4214 | 1.4072 | 0.27382 | 1.2162 | 0.7686 | 0.8784 | 1.0835 | 1.0805 | 1.289 | 0.90123 | 0.525 | 1.4208 | 1.0402 | 1.9672 | 0.50879 | 12.5504 |  |  | 0.4214 | 1.2694 | 0.5264 | 2.492 |  |  | 0.94323 | 10.5998 | 1.2348 | 6.8146
0.4326 | 0.91989 | 0.7952 | 1.6827 | 0.6295 | 1.4614 | 1.1718 | 1.5133 | 0.4186 | 1.4077 | 0.27401 | 1.2184 | 0.7686 | 0.8784 | 1.0861 | 1.0808 | 1.2894 | 0.90361 | 0.5278 | 1.4186 | 1.0458 | 1.9573 | 0.50898 | 12.502 |  |  | 0.4186 | 1.2685 | 0.5418 | 2.4439 |  |  | 0.94349 | 10.5597 | 1.2355 | 6.7699
0.434 | 0.92365 | 0.7966 | 1.6759 | 0.63051 | 1.463 | 1.1732 | 1.518 | 0.4158 | 1.4082 | 0.27419 | 1.2207 | 0.77 | 0.89253 | 1.0888 | 1.0812 | 1.2898 | 0.90582 | 0.5306 | 1.4166 | 1.0514 | 1.9475 | 0.50917 | 12.454 |  |  | 0.4158 | 1.2677 | 0.5572 | 2.3959 |  |  | 0.94374 | 10.52 | 1.2362 | 6.7263
0.434 | 0.92373 | 0.798 | 1.6698 | 0.63152 | 1.4646 | 1.1732 | 1.5174 | 0.413 | 1.4088 | 0.27445 | 1.2236 | 0.77 | 0.89253 | 1.0914 | 1.0813 | 1.2901 | 0.90797 | 0.5334 | 1.4145 | 1.057 | 1.938 | 0.50936 | 12.4065 |  |  | 0.413 | 1.2668 | 0.5726 | 2.3475 |  |  | 0.94399 | 10.4808 | 1.237 | 6.68
0.4354 | 0.92767 | 0.798 | 1.669 | 0.63252 | 1.4662 | 1.1746 | 1.5228 | 0.4102 | 1.4093 | 0.2747 | 1.2265 | 0.7714 | 0.90647 | 1.0941 | 1.0813 | 1.2905 | 0.91014 | 0.5362 | 1.4126 | 1.0626 | 1.9288 | 0.50955 | 12.3595 |  |  | 0.4102 | 1.266 | 0.588 | 2.2984 |  |  | 0.9443 | 10.4324 | 1.2377 | 6.6349
0.4354 | 0.92732 | 0.7994 | 1.662 | 0.6336 | 1.4679 | 1.176 | 1.527 | 0.4074 | 1.4097 | 0.27495 | 1.2294 | 0.7728 | 0.92027 | 1.0967 | 1.0815 | 1.2909 | 0.91245 | 0.539 | 1.4107 | 1.0682 | 1.9197 | 0.50974 | 12.3129 |  |  | 0.4074 | 1.2651 | 0.602 | 2.2533 |  |  | 0.94462 | 10.3846 | 1.2385 | 6.5909
0.4368 | 0.93144 | 0.8008 | 1.6558 | 0.63473 | 1.4696 | 1.176 | 1.527 | 0.4046 | 1.4104 | 0.2752 | 1.2322 | 0.7742 | 0.93369 | 1.0993 | 1.0814 | 1.2913 | 0.9146 | 0.5418 | 1.4088 | 1.0752 | 1.9087 | 0.50993 | 12.2667 |  |  | 0.4046 | 1.2642 | 0.616 | 2.2077 |  |  | 0.94493 | 10.3375 | 1.2393 | 6.5446
0.4382 | 0.93491 | 0.8022 | 1.6481 | 0.6358 | 1.4713 | 1.1774 | 1.532 | 0.4018 | 1.411 | 0.27545 | 1.2351 | 0.7756 | 0.94704 | 1.102 | 1.0813 | 1.2917 | 0.91677 | 0.5446 | 1.407 | 1.0822 | 1.898 | 0.51012 | 12.2209 |  |  | 0.4018 | 1.2633 | 0.63 | 2.1619 |  |  | 0.94525 | 10.2911 | 1.2401 | 6.4995
0.4382 | 0.93454 | 0.8036 | 1.6411 | 0.63687 | 1.4728 | 1.1774 | 1.532 | 0.399 | 1.4114 | 0.27571 | 1.2379 | 0.777 | 0.96041 | 1.1046 | 1.0812 | 1.292 | 0.91908 | 0.5474 | 1.4053 | 1.0892 | 1.8876 | 0.5103 | 12.1756 |  |  | 0.399 | 1.2623 | 0.644 | 2.1165 |  |  | 0.94556 | 10.2452 | 1.2409 | 6.4556
0.4396 | 0.93856 | 0.805 | 1.6342 | 0.63801 | 1.4744 | 1.1788 | 1.5364 | 0.3962 | 1.4119 | 0.27596 | 1.2407 | 0.7784 | 0.97327 | 1.1073 | 1.081 | 1.2924 | 0.9212 | 0.5502 | 1.4036 | 1.0962 | 1.8775 | 0.51049 | 12.1307 |  |  | 0.3962 | 1.2614 | 0.6594 | 2.0675 |  |  | 0.94588 | 10.2 | 1.2418 | 6.4096
0.441 | 0.94189 | 0.8064 | 1.628 | 0.63908 | 1.4762 | 1.1788 | 1.5364 | 0.3934 | 1.4125 | 0.27621 | 1.2435 | 0.7784 | 0.97327 | 1.1099 | 1.0807 | 1.2928 | 0.92336 | 0.553 | 1.4019 | 1.1032 | 1.8677 | 0.51068 | 12.0862 |  |  | 0.3934 | 1.2604 | 0.6748 | 2.0203 |  |  | 0.94619 | 10.1553 | 1.2427 | 6.3648
0.441 | 0.94199 | 0.8078 | 1.6211 | 0.64021 | 1.4779 | 1.1802 | 1.5403 | 0.3906 | 1.4131 | 0.27646 | 1.2462 | 0.7798 | 0.98619 | 1.1126 | 1.0805 | 1.2932 | 0.92556 | 0.5558 | 1.4003 | 1.1102 | 1.8582 | 0.51087 | 12.0421 |  |  | 0.3906 | 1.2595 | 0.6916 | 1.9716 |  |  | 0.94651 | 10.1113 | 1.2436 | 6.3213
0.4424 | 0.94587 | 0.8078 | 1.6211 | 0.64134 | 1.4795 | 1.1816 | 1.5455 | 0.3878 | 1.4135 | 0.27671 | 1.249 | 0.7798 | 0.98604 | 1.1152 | 1.0803 | 1.2935 | 0.9277 | 0.5586 | 1.3988 | 1.1172 | 1.849 | 0.51106 | 11.9985 |  |  | 0.3878 | 1.2585 | 0.7084 | 1.9264 |  |  | 0.94682 | 10.0677 | 1.2445 | 6.276
0.4438 | 0.94913 | 0.8092 | 1.6132 | 0.64248 | 1.4811 | 1.1816 | 1.5455 | 0.385 | 1.4141 | 0.27697 | 1.2517 | 0.7812 | 0.99874 | 1.1179 | 1.0799 | 1.2939 | 0.92995 | 0.5614 | 1.3972 | 1.1242 | 1.8401 | 0.51125 | 11.9552 |  |  | 0.385 | 1.2575 | 0.7266 | 1.8818 |  |  | 0.94714 | 10.0248 | 1.2455 | 6.232
0.4452 | 0.95285 | 0.8106 | 1.6063 | 0.64361 | 1.4828 | 1.183 | 1.5496 | 0.3822 | 1.4146 | 0.27722 | 1.2544 | 0.7826 | 1.0112 | 1.1205 | 1.0797 | 1.2943 | 0.93203 | 0.5642 | 1.3958 | 1.1312 | 1.8314 | 0.51144 | 11.9123 |  |  | 0.3822 | 1.2565 | 0.7476 | 1.8359 |  |  | 0.94745 | 9.9824 | 1.2465 | 6.1863
0.4466 | 0.95632 | 0.8106 | 1.6063 | 0.64481 | 1.4845 | 1.1844 | 1.5536 | 0.3794 | 1.4153 | 0.27747 | 1.2572 | 0.784 | 1.0236 | 1.1231 | 1.0792 | 1.2947 | 0.93423 | 0.567 | 1.3943 | 1.1396 | 1.8214 | 0.51163 | 11.8697 |  |  | 0.3794 | 1.2554 | 0.7714 | 1.7907 |  |  | 0.94777 | 9.9405 | 1.2475 | 6.142
0.448 | 0.95943 | 0.812 | 1.5994 | 0.64601 | 1.4861 | 1.1858 | 1.5584 | 0.3766 | 1.4158 | 0.27772 | 1.2598 | 0.784 | 1.0234 | 1.1257 | 1.0793 | 1.2951 | 0.93636 | 0.5698 | 1.3929 | 1.148 | 1.8117 | 0.51182 | 11.8276 |  |  | 0.3766 | 1.2544 | 0.798 | 1.7477 |  |  | 0.94808 | 9.8992 | 1.2486 | 6.0963
0.4494 | 0.96278 | 0.812 | 1.5986 | 0.64714 | 1.4877 | 1.1858 | 1.5577 | 0.3738 | 1.4163 | 0.27797 | 1.2625 | 0.7854 | 1.0355 | 1.1284 | 1.079 | 1.2954 | 0.93853 | 0.5726 | 1.3915 | 1.1564 | 1.8023 | 0.51201 | 11.7859 |  |  | 0.3738 | 1.2533 | 0.8274 | 1.708 |  |  | 0.9484 | 9.8583 | 1.2496 | 6.052
0.4508 | 0.96617 | 0.8134 | 1.5925 | 0.64827 | 1.4892 | 1.1872 | 1.5626 | 0.371 | 1.4168 | 0.27823 | 1.2651 | 0.7854 | 1.0355 | 1.1298 | 1.0787 | 1.2958 | 0.94074 | 0.5754 | 1.3902 | 1.1648 | 1.7933 | 0.51219 | 11.7445 |  |  | 0.371 | 1.2522 | 0.861 | 1.6706 |  |  | 0.94878 | 9.81 | 1.2508 | 6.0065
0.4522 | 0.9697 | 0.8134 | 1.5925 | 0.64941 | 1.4907 | 1.1872 | 1.5626 | 0.3682 | 1.4173 | 0.27848 | 1.2677 | 0.7868 | 1.0474 | 1.1312 | 1.0787 | 1.2963 | 0.94316 | 0.5782 | 1.3889 | 1.1732 | 1.7846 | 0.51238 | 11.7034 |  |  | 0.3682 | 1.2511 | 0.8988 | 1.6365 |  |  | 0.94916 | 9.7623 | 1.2519 | 5.9623
0.4536 | 0.97327 | 0.8148 | 1.5856 | 0.65061 | 1.4923 | 1.1886 | 1.5669 | 0.3654 | 1.418 | 0.27873 | 1.2704 | 0.7882 | 1.0592 | 1.1326 | 1.0787 | 1.2966 | 0.94531 | 0.581 | 1.3876 | 1.1816 | 1.7762 | 0.51257 | 11.6628 |  |  | 0.3654 | 1.25 | 0.9394 | 1.607 |  |  | 0.94953 | 9.7154 | 1.2531 | 5.9171
0.455 | 0.9761 | 0.8148 | 1.5848 | 0.65174 | 1.494 | 1.1886 | 1.5663 | 0.3626 | 1.4185 | 0.27898 | 1.2729 | 0.7896 | 1.0707 | 1.134 | 1.0787 | 1.297 | 0.94739 | 0.5838 | 1.3864 | 1.19 | 1.7681 | 0.51276 | 11.6224 |  |  | 0.3626 | 1.2488 | 0.9828 | 1.5818 |  |  | 0.94991 | 9.6691 | 1.2544 | 5.8711
0.4564 | 0.97994 | 0.8162 | 1.578 | 0.65294 | 1.4954 | 1.19 | 1.5713 | 0.3598 | 1.4191 | 0.27923 | 1.2755 | 0.7896 | 1.0708 | 1.1354 | 1.0785 | 1.2974 | 0.94962 | 0.5866 | 1.3852 | 1.1984 | 1.7602 | 0.51295 | 11.5825 |  |  | 0.3598 | 1.2477 | 1.029 | 1.5602 |  |  | 0.95029 | 9.6234 | 1.2556 | 5.8265
0.4578 | 0.98292 | 0.8176 | 1.5709 | 0.65413 | 1.497 | 1.19 | 1.5707 | 0.357 | 1.4197 | 0.27949 | 1.2781 | 0.791 | 1.0821 | 1.1368 | 1.0786 | 1.2978 | 0.95205 | 0.5894 | 1.384 | 1.2082 | 1.7514 | 0.51314 | 11.5428 |  |  | 0.357 | 1.2465 | 1.0766 | 1.5423 |  |  | 0.95067 | 9.5784 | 1.2569 | 5.7812
0.4592 | 0.98602 | 0.819 | 1.5641 | 0.65533 | 1.4985 | 1.1914 | 1.5752 | 0.3542 | 1.4201 | 0.27974 | 1.2805 | 0.7924 | 1.0935 | 1.1382 | 1.0786 | 1.2982 | 0.95421 | 0.5922 | 1.3829 | 1.218 | 1.743 | 0.51333 | 11.5036 |  |  | 0.3542 | 1.2453 | 1.1256 | 1.5273 |  |  | 0.95105 | 9.534 | 1.2583 | 5.7353
0.4606 | 0.98923 | 0.8204 | 1.5572 | 0.65653 | 1.5001 | 1.1928 | 1.5796 | 0.3514 | 1.4207 | 0.27999 | 1.2831 | 0.7938 | 1.1045 | 1.1396 | 1.0787 | 1.2987 | 0.95662 | 0.595 | 1.3818 | 1.2278 | 1.7348 | 0.51352 | 11.4646 |  |  | 0.3514 | 1.2441 | 1.1746 | 1.5151 |  |  | 0.95142 | 9.4903 | 1.2598 | 5.6889
0.462 | 0.99211 | 0.8218 | 1.5494 | 0.65772 | 1.5017 | 1.1942 | 1.5837 | 0.3486 | 1.4213 | 0.28024 | 1.2856 | 0.7952 | 1.1154 | 1.141 | 1.0786 | 1.299 | 0.95887 | 0.5978 | 1.3807 | 1.2376 | 1.727 | 0.51371 | 11.426 |  |  | 0.3486 | 1.2428 | 1.225 | 1.5046 |  |  | 0.9518 | 9.4471 | 1.2612 | 5.6441
0.4634 | 0.99545 | 0.8232 | 1.5426 | 0.65892 | 1.503 | 1.1956 | 1.5883 | 0.3458 | 1.4218 | 0.28049 | 1.2881 | 0.7966 | 1.1262 | 1.1424 | 1.0787 | 1.2995 | 0.96122 | 0.6006 | 1.3796 | 1.2474 | 1.7195 | 0.5139 | 11.3877 |  |  | 0.3458 | 1.2415 | 1.2754 | 1.4959 |  |  | 0.95218 | 9.4045 | 1.2627 | 5.5989
0.4648 | 0.99844 | 0.8232 | 1.5426 | 0.66018 | 1.5047 | 1.197 | 1.5917 | 0.343 | 1.4224 | 0.28075 | 1.2906 | 0.798 | 1.1367 | 1.1438 | 1.0789 | 1.2998 | 0.9634 | 0.6034 | 1.3786 | 1.2572 | 1.7123 | 0.51408 | 11.3497 |  |  | 0.343 | 1.2403 | 1.3258 | 1.4886 |  |  | 0.95256 | 9.3625 | 1.2643 | 5.5535
0.4662 | 1.0015 | 0.8246 | 1.5358 | 0.66138 | 1.5062 | 1.1984 | 1.5958 | 0.3402 | 1.423 | 0.281 | 1.293 | 0.7994 | 1.1473 | 1.1452 | 1.0789 | 1.3002 | 0.96535 | 0.6062 | 1.3776 | 1.267 | 1.7053 | 0.51427 | 11.3121 |  |  | 0.3402 | 1.239 | 1.3762 | 1.4824 |  |  | 0.953 | 9.3142 | 1.266 | 5.5079
0.4676 | 1.0043 | 0.8246 | 1.5351 | 0.6627 | 1.5077 | 1.1998 | 1.6007 | 0.3374 | 1.4236 | 0.28125 | 1.2955 | 0.8008 | 1.1575 | 1.1466 | 1.0792 | 1.3006 | 0.96745 | 0.609 | 1.3766 | 1.2768 | 1.6986 | 0.51446 | 11.2748 |  |  | 0.3374 | 1.2376 | 1.3986 | 1.48 |  |  | 0.95344 | 9.2666 | 1.2677 | 5.4622
0.469 | 1.0081 | 0.826 | 1.5283 | 0.66402 | 1.5093 | 1.1998 | 1.6007 | 0.3346 | 1.4241 | 0.2815 | 1.2978 | 0.8022 | 1.1677 | 1.148 | 1.0794 | 1.301 | 0.96971 | 0.6118 | 1.3756 | 1.2866 | 1.6921 | 0.51471 | 11.2255 |  |  | 0.3346 | 1.2363 |  |  |  |  | 0.95388 | 9.2197 | 1.2694 | 5.4165
0.4704 | 1.0109 | 0.8274 | 1.5213 | 0.66535 | 1.5109 | 1.2012 | 1.6051 | 0.3318 | 1.4247 | 0.28175 | 1.3003 | 0.8022 | 1.1677 | 1.1494 | 1.0794 | 1.3014 | 0.972 | 0.6146 | 1.3747 | 1.2978 | 1.685 | 0.51497 | 11.1767 |  |  | 0.3318 | 1.2349 |  |  |  |  | 0.95432 | 9.1735 | 1.2712 | 5.371
0.4718 | 1.0133 | 0.8274 | 1.5213 | 0.66667 | 1.5124 | 1.2026 | 1.6079 | 0.329 | 1.4252 | 0.28201 | 1.3027 | 0.8036 | 1.1776 | 1.1508 | 1.0798 | 1.3018 | 0.97418 | 0.6174 | 1.3738 | 1.309 | 1.6781 | 0.51522 | 11.1285 |  |  | 0.329 | 1.2335 |  |  |  |  | 0.95476 | 9.1281 | 1.2731 | 5.3256
0.4732 | 1.0163 | 0.8288 | 1.5136 | 0.66799 | 1.514 | 1.204 | 1.6131 | 0.3262 | 1.4257 | 0.28226 | 1.3051 | 0.805 | 1.1877 | 1.1522 | 1.08 | 1.3022 | 0.9764 | 0.6202 | 1.3729 | 1.3202 | 1.6716 | 0.51547 | 11.0808 |  |  | 0.3262 | 1.2321 |  |  |  |  | 0.9552 | 9.0833 | 1.2751 | 5.2805
0.4746 | 1.0194 | 0.8288 | 1.5138 | 0.66932 | 1.5155 | 1.2054 | 1.6168 | 0.3234 | 1.4264 | 0.28257 | 1.308 | 0.8064 | 1.1973 | 1.1536 | 1.0805 | 1.3026 | 0.97854 | 0.623 | 1.372 | 1.3314 | 1.6653 | 0.51572 | 11.0336 |  |  | 0.3234 | 1.2306 |  |  |  |  | 0.95564 | 9.0391 | 1.2772 | 5.2343
0.476 | 1.022 | 0.8302 | 1.5068 | 0.67064 | 1.517 | 1.2068 | 1.6205 | 0.3206 | 1.4269 | 0.28289 | 1.3109 | 0.8064 | 1.1973 | 1.155 | 1.0809 | 1.3031 | 0.98097 | 0.6258 | 1.3711 | 1.3426 | 1.6592 | 0.51597 | 10.9869 |  |  | 0.3206 | 1.2291 |  |  |  |  | 0.95609 | 8.9956 | 1.2793 | 5.1886
0.4774 | 1.0247 | 0.8302 | 1.5061 | 0.67196 | 1.5185 | 1.2068 | 1.6207 | 0.3178 | 1.4274 | 0.28314 | 1.3132 | 0.8078 | 1.2068 | 1.1564 | 1.0812 | 1.3035 | 0.98329 | 0.6286 | 1.3703 | 1.3538 | 1.6534 | 0.51623 | 10.9407 |  |  | 0.3178 | 1.2276 |  |  |  |  | 0.95653 | 8.9527 | 1.2815 | 5.1434
0.4788 | 1.0274 | 0.8316 | 1.4993 | 0.67329 | 1.5199 | 1.2082 | 1.6244 | 0.315 | 1.428 | 0.28346 | 1.3161 | 0.8092 | 1.2163 | 1.1578 | 1.0815 | 1.3039 | 0.9855 | 0.6314 | 1.3695 | 1.365 | 1.6478 | 0.51648 | 10.895 |  |  | 0.315 | 1.2261 |  |  |  |  | 0.95703 | 8.9044 | 1.2838 | 5.0975
0.4802 | 1.0301 | 0.833 | 1.4924 | 0.67461 | 1.5214 | 1.2082 | 1.6253 | 0.3122 | 1.4285 | 0.28377 | 1.319 | 0.8092 | 1.2161 | 1.1592 | 1.0822 | 1.3043 | 0.98778 | 0.6342 | 1.3687 | 1.3762 | 1.6424 | 0.51673 | 10.8498 |  |  | 0.3122 | 1.2246 |  |  |  |  | 0.95753 | 8.8569 | 1.2863 | 5.0511
0.4816 | 1.0332 | 0.8344 | 1.4856 | 0.67606 | 1.5229 | 1.2096 | 1.6285 | 0.3094 | 1.4291 | 0.28409 | 1.3219 | 0.8106 | 1.2254 | 1.1606 | 1.0827 | 1.3048 | 0.9902 | 0.637 | 1.3679 | 1.3874 | 1.6372 | 0.51698 | 10.8051 |  |  | 0.3094 | 1.223 |  |  |  |  | 0.95804 | 8.8101 | 1.2888 | 5.0055
0.483 | 1.0356 | 0.8344 | 1.4849 | 0.67725 | 1.5243 | 1.211 | 1.6325 | 0.3066 | 1.4295 | 0.2844 | 1.3247 | 0.812 | 1.2345 | 1.162 | 1.0833 | 1.3052 | 0.99256 | 0.6398 | 1.3671 | 1.3986 | 1.6322 | 0.51723 | 10.7608 |  |  | 0.3066 | 1.2214 |  |  |  |  | 0.95854 | 8.7641 | 1.2915 | 4.9596
0.4844 | 1.0385 | 0.8358 | 1.4789 | 0.67858 | 1.5257 | 1.2124 | 1.6364 | 0.3038 | 1.4301 | 0.28472 | 1.3275 | 0.812 | 1.2345 | 1.1634 | 1.084 | 1.3056 | 0.99477 | 0.6426 | 1.3664 |  |  | 0.51749 | 10.717 |  |  | 0.3038 | 1.2197 |  |  |  |  | 0.95905 | 8.7187 | 1.2942 | 4.9136
0.4858 | 1.041 | 0.8358 | 1.4782 | 0.6799 | 1.5273 | 1.2138 | 1.6407 | 0.301 | 1.4307 | 0.28503 | 1.3302 | 0.8134 | 1.2433 | 1.1648 | 1.0843 | 1.306 | 0.99689 | 0.6454 | 1.3657 |  |  | 0.51774 | 10.6737 |  |  | 0.301 | 1.2181 |  |  |  |  | 0.95955 | 8.6741 | 1.2971 | 4.8677
0.4872 | 1.0438 | 0.8372 | 1.4713 | 0.6804 | 1.5276 | 1.2152 | 1.644 | 0.2982 | 1.4312 | 0.28535 | 1.333 | 0.8134 | 1.2434 | 1.1662 | 1.0851 | 1.3065 | 0.99931 | 0.6482 | 1.365 |  |  | 0.51799 | 10.6307 |  |  | 0.2982 | 1.2164 |  |  |  |  | 0.96005 | 8.6302 | 1.3002 | 4.8218
0.4886 | 1.0464 | 0.8386 | 1.4646 | 0.6818 | 1.5292 | 1.2166 | 1.6482 | 0.2954 | 1.4317 | 0.28566 | 1.3357 | 0.8148 | 1.2522 | 1.1676 | 1.0861 | 1.3069 | 1.0015 | 0.651 | 1.3643 |  |  | 0.51824 | 10.5883 |  |  | 0.2954 | 1.2146 |  |  |  |  | 0.96062 | 8.5815 | 1.3033 | 4.7762
0.49 | 1.0485 | 0.84 | 1.4579 | 0.6832 | 1.5308 | 1.218 | 1.6526 | 0.2926 | 1.4323 | 0.28598 | 1.3384 | 0.8148 | 1.2523 | 1.169 | 1.0867 | 1.3073 | 1.0036 | 0.6538 | 1.3636 |  |  | 0.51849 | 10.5462 |  |  | 0.2926 | 1.2129 |  |  |  |  | 0.96119 | 8.5337 | 1.3067 | 4.73
0.4914 | 1.0513 | 0.84 | 1.4572 | 0.6846 | 1.5322 | 1.2194 | 1.6553 | 0.2898 | 1.4327 | 0.28629 | 1.3412 | 0.8162 | 1.2611 | 1.1704 | 1.0876 | 1.3077 | 1.0058 | 0.6566 | 1.3629 |  |  | 0.51875 | 10.5046 |  |  | 0.2898 | 1.2111 |  |  |  |  | 0.96176 | 8.4866 | 1.3101 | 4.6844
0.4928 | 1.0535 | 0.8414 | 1.4503 | 0.686 | 1.5333 | 1.2208 | 1.6597 | 0.287 | 1.4333 | 0.28661 | 1.3437 | 0.8162 | 1.2611 | 1.1718 | 1.0886 | 1.3081 | 1.0079 | 0.6594 | 1.3623 |  |  | 0.519 | 10.4634 |  |  | 0.287 | 1.2093 |  |  |  |  | 0.96232 | 8.4403 | 1.3138 | 4.6385
0.4942 | 1.0563 | 0.8414 | 1.4503 | 0.6874 | 1.5349 | 1.2208 | 1.6597 | 0.2842 | 1.4339 | 0.28692 | 1.3464 | 0.8176 | 1.2696 | 1.1732 | 1.0894 | 1.3085 | 1.0103 | 0.6622 | 1.3616 |  |  | 0.51925 | 10.4226 |  |  | 0.2842 | 1.2074 |  |  |  |  | 0.96289 | 8.3948 | 1.3176 | 4.5925
0.4956 | 1.0594 | 0.8428 | 1.4437 | 0.6888 | 1.5362 | 1.2222 | 1.6636 | 0.2814 | 1.4342 | 0.28724 | 1.3491 | 0.8176 | 1.2696 | 1.1746 | 1.0906 | 1.309 | 1.0126 | 0.665 | 1.361 |  |  | 0.5195 | 10.3822 |  |  | 0.2814 | 1.2055 |  |  |  |  | 0.96346 | 8.35 | 1.3216 | 4.5467
0.497 | 1.0612 | 0.8428 | 1.443 | 0.6902 | 1.5373 | 1.2236 | 1.6681 | 0.2786 | 1.4347 | 0.28755 | 1.3517 | 0.819 | 1.2779 | 1.176 | 1.0916 | 1.3094 | 1.0149 | 0.6678 | 1.3604 |  |  | 0.51975 | 10.3422 |  |  | 0.2786 | 1.2036 |  |  |  |  | 0.96402 | 8.3058 | 1.3259 | 4.501
0.4984 | 1.0636 | 0.8442 | 1.4363 | 0.6916 | 1.5389 | 1.225 | 1.6711 | 0.2758 | 1.4352 | 0.28787 | 1.3543 | 0.8204 | 1.2864 | 1.1774 | 1.0927 | 1.3099 | 1.0173 | 0.6706 | 1.3598 |  |  | 0.52007 | 10.2928 |  |  | 0.2758 | 1.2016 |  |  |  |  | 0.96465 | 8.2576 | 1.3303 | 4.4551
0.4998 | 1.0662 | 0.8456 | 1.4297 | 0.693 | 1.5402 | 1.2264 | 1.6758 | 0.273 | 1.4357 | 0.28818 | 1.3568 | 0.8218 | 1.2944 | 1.1788 | 1.0938 | 1.3103 | 1.0196 | 0.6734 | 1.3592 |  |  | 0.52038 | 10.244 |  |  | 0.273 | 1.1996 |  |  |  |  | 0.96528 | 8.2103 | 1.3351 | 4.409
0.5012 | 1.0686 | 0.847 | 1.4229 | 0.6944 | 1.5415 | 1.2278 | 1.6788 | 0.2702 | 1.4361 | 0.2885 | 1.3594 | 0.8218 | 1.2945 | 1.1802 | 1.0949 | 1.3107 | 1.0216 | 0.6762 | 1.3587 |  |  | 0.5207 | 10.1957 |  |  | 0.2702 | 1.1975 |  |  |  |  | 0.96591 | 8.1637 | 1.34 | 4.3631
0.5026 | 1.0705 | 0.8484 | 1.4162 | 0.6958 | 1.5431 | 1.2292 | 1.6828 | 0.2674 | 1.4366 | 0.28881 | 1.3619 | 0.8232 | 1.3024 | 1.1816 | 1.096 | 1.3112 | 1.024 | 0.679 | 1.3581 |  |  | 0.52101 | 10.1481 |  |  | 0.2674 | 1.1955 |  |  |  |  | 0.96654 | 8.1179 | 1.3453 | 4.3173
0.504 | 1.0726 | 0.8484 | 1.4155 | 0.6972 | 1.5443 | 1.2292 | 1.682 | 0.2646 | 1.4371 | 0.28913 | 1.3644 | 0.8232 | 1.3024 | 1.183 | 1.0974 | 1.3116 | 1.0263 | 0.6818 | 1.3576 |  |  | 0.52133 | 10.101 |  |  | 0.2646 | 1.1933 |  |  |  |  | 0.96717 | 8.0729 | 1.3508 | 4.2714
0.5054 | 1.0753 | 0.8498 | 1.4088 | 0.6986 | 1.5453 | 1.2306 | 1.6869 | 0.2618 | 1.4375 | 0.28944 | 1.3669 | 0.8246 | 1.3103 | 1.1844 | 1.0987 | 1.3121 | 1.0286 | 0.6846 | 1.357 |  |  | 0.52164 | 10.0544 |  |  | 0.2618 | 1.1912 |  |  |  |  | 0.96787 | 8.0242 | 1.3567 | 4.2255
0.5068 | 1.0781 | 0.8498 | 1.4088 | 0.7 | 1.5468 | 1.232 | 1.6901 | 0.259 | 1.438 | 0.28976 | 1.3694 | 0.8246 | 1.3104 | 1.1858 | 1.1004 | 1.3125 | 1.0309 | 0.6874 | 1.3565 |  |  | 0.52196 | 10.0085 |  |  | 0.259 | 1.189 |  |  |  |  | 0.96856 | 7.9764 | 1.3628 | 4.1798
0.5082 | 1.0803 | 0.8512 | 1.4023 | 0.7014 | 1.5479 | 1.2334 | 1.6935 | 0.2562 | 1.4383 | 0.29007 | 1.3718 | 0.826 | 1.3181 | 1.1872 | 1.1016 | 1.313 | 1.0332 | 0.6902 | 1.356 |  |  | 0.52227 | 9.963 |  |  | 0.2562 | 1.1867 |  |  |  |  | 0.96913 | 7.9379 | 1.3694 | 4.134
0.5096 | 1.0818 | 0.8526 | 1.3956 | 0.7028 | 1.5494 | 1.2348 | 1.6976 | 0.2534 | 1.4387 | 0.29039 | 1.3743 | 0.826 | 1.3182 | 1.1886 | 1.1032 | 1.3134 | 1.0353 | 0.693 | 1.3555 |  |  | 0.52259 | 9.9181 |  |  | 0.2534 | 1.1844 |  |  |  |  | 0.96982 | 7.8916 | 1.3762 | 4.0891
0.511 | 1.0847 | 0.8526 | 1.3956 | 0.7042 | 1.5505 | 1.2348 | 1.6967 | 0.2506 | 1.4391 | 0.2907 | 1.3768 | 0.8274 | 1.3258 | 1.19 | 1.1045 | 1.3138 | 1.0377 | 0.6958 | 1.355 |  |  | 0.5229 | 9.8737 |  |  | 0.2506 | 1.1821 |  |  |  |  | 0.97051 | 7.8461 | 1.3832 | 4.0455
0.5124 | 1.0864 | 0.854 | 1.3883 | 0.7056 | 1.5515 | 1.2362 | 1.702 | 0.2478 | 1.4396 | 0.29102 | 1.3792 | 0.8274 | 1.3258 | 1.1914 | 1.1066 | 1.3143 | 1.0397 | 0.6986 | 1.3545 |  |  | 0.52322 | 9.8298 |  |  | 0.2478 | 1.1797 |  |  |  |  | 0.97127 | 7.7973 | 1.3902 | 4.0043
0.5152 | 1.0907 | 0.8554 | 1.3824 | 0.707 | 1.5529 | 1.2376 | 1.7054 | 0.245 | 1.4399 | 0.29139 | 1.3821 | 0.8288 | 1.3334 | 1.1928 | 1.1081 | 1.3147 | 1.0416 | 0.7014 | 1.354 |  |  | 0.52353 | 9.7864 |  |  | 0.2464 | 1.1785 |  |  |  |  | 0.97202 | 7.7495 | 1.3972 | 3.9652
0.5166 | 1.0927 | 0.8554 | 1.3824 | 0.7084 | 1.5541 | 1.239 | 1.708 | 0.2422 | 1.4402 | 0.29177 | 1.3849 | 0.8302 | 1.3409 | 1.1942 | 1.1098 | 1.3151 | 1.044 | 0.7042 | 1.3536 |  |  | 0.52385 | 9.7435 |  |  | 0.245 | 1.1773 |  |  |  |  | 0.97278 | 7.7025 | 1.3986 | 3.9576
0.518 | 1.0947 | 0.8568 | 1.3752 | 0.7098 | 1.5553 | 1.2404 | 1.7124 | 0.2394 | 1.4405 | 0.29215 | 1.3877 | 0.8302 | 1.3405 | 1.1956 | 1.1119 | 1.3155 | 1.0462 | 0.707 | 1.3531 |  |  | 0.52416 | 9.7011 |  |  | 0.2436 | 1.1761 |  |  |  |  | 0.97354 | 7.6563
0.5194 | 1.0969 | 0.8582 | 1.3685 | 0.7112 | 1.5565 | 1.2418 | 1.716 | 0.2366 | 1.4409 | 0.29253 | 1.3904 | 0.8316 | 1.3481 | 1.197 | 1.1135 | 1.316 | 1.0483 | 0.7098 | 1.3527 |  |  | 0.52448 | 9.6592 |  |  | 0.2422 | 1.1748 |  |  |  |  | 0.97429 | 7.611
0.5208 | 1.0988 | 0.8596 | 1.362 | 0.7126 | 1.5576 | 1.2418 | 1.7162 | 0.2338 | 1.4412 | 0.29291 | 1.3933 | 0.833 | 1.3552 | 1.1984 | 1.1157 | 1.3164 | 1.0506 | 0.7126 | 1.3522 |  |  | 0.52479 | 9.6177 |  |  | 0.2408 | 1.1736 |  |  |  |  | 0.97511 | 7.5628
0.5222 | 1.1008 | 0.8596 | 1.3621 | 0.714 | 1.5588 | 1.2432 | 1.7207 | 0.231 | 1.4414 | 0.29328 | 1.396 | 0.833 | 1.3552 | 1.1998 | 1.1175 | 1.3169 | 1.0529 | 0.7154 | 1.3518 |  |  | 0.52517 | 9.5686 |  |  | 0.2394 | 1.1723 |  |  |  |  | 0.97593 | 7.5155
0.5236 | 1.1028 | 0.861 | 1.3554 | 0.7154 | 1.5601 | 1.2446 | 1.7233 | 0.2282 | 1.4417 | 0.29366 | 1.3987 | 0.8344 | 1.3621 | 1.2012 | 1.1193 | 1.3173 | 1.0549 | 0.7182 | 1.3514 |  |  | 0.52555 | 9.5201 |  |  | 0.238 | 1.171 |  |  |  |  | 0.97675 | 7.469
0.525 | 1.1048 | 0.861 | 1.3554 | 0.7168 | 1.5613 | 1.246 | 1.7271 | 0.2254 | 1.4418 | 0.29404 | 1.4014 | 0.8344 | 1.3622 | 1.2026 | 1.1216 | 1.3177 | 1.0573 | 0.721 | 1.351 |  |  | 0.52593 | 9.4722 |  |  | 0.2366 | 1.1697 |  |  |  |  | 0.97757 | 7.4234
0.5264 | 1.1068 | 0.8624 | 1.3491 | 0.7182 | 1.5622 | 1.2474 | 1.731 | 0.2226 | 1.442 | 0.29442 | 1.4041 | 0.8358 | 1.3688 | 1.204 | 1.1236 | 1.3182 | 1.0596 | 0.7238 | 1.3506 |  |  | 0.52631 | 9.425 |  |  | 0.2352 | 1.1684 |  |  |  |  | 0.97845 | 7.3752
0.5278 | 1.1087 | 0.8638 | 1.3424 | 0.7196 | 1.5634 | 1.2474 | 1.7301 | 0.2198 | 1.4422 | 0.2948 | 1.4067 | 0.8372 | 1.3761 | 1.2054 | 1.1261 | 1.3187 | 1.0619 | 0.7266 | 1.3502 |  |  | 0.52668 | 9.3783 |  |  | 0.2338 | 1.1671 |  |  |  |  | 0.97933 | 7.328
0.5292 | 1.1106 | 0.8652 | 1.3367 | 0.721 | 1.5643 | 1.2488 | 1.7349 | 0.217 | 1.4424 | 0.29517 | 1.4093 | 0.8372 | 1.3757 | 1.2068 | 1.128 | 1.3191 | 1.0639 | 0.7294 | 1.3498 |  |  | 0.52706 | 9.3323 |  |  | 0.2324 | 1.1657 |  |  |  |  | 0.98021 | 7.2816
0.5306 | 1.1124 | 0.8652 | 1.3361 | 0.7224 | 1.5653 | 1.2502 | 1.738 | 0.2142 | 1.4424 | 0.29555 | 1.4119 | 0.8386 | 1.3828 | 1.2082 | 1.1303 | 1.3196 | 1.0662 | 0.7322 | 1.3495 |  |  | 0.52744 | 9.2868 |  |  | 0.231 | 1.1644 |  |  |  |  | 0.98116 | 7.2329
0.532 | 1.1143 | 0.8666 | 1.3303 | 0.7238 | 1.5668 | 1.2516 | 1.742 | 0.2114 | 1.4425 | 0.29593 | 1.4145 | 0.84 | 1.3888 | 1.2096 | 1.1328 | 1.32 | 1.0684 | 0.735 | 1.3491 |  |  | 0.52782 | 9.242 |  |  | 0.2296 | 1.163 |  |  |  |  | 0.9821 | 7.1851
0.5334 | 1.1162 | 0.8666 | 1.3303 | 0.7252 | 1.5678 | 1.253 | 1.7459 | 0.2086 | 1.4426 | 0.29631 | 1.4171 | 0.8414 | 1.3954 | 1.211 | 1.135 | 1.3204 | 1.0706 | 0.7378 | 1.3487 |  |  | 0.5282 | 9.1977 |  |  | 0.2282 | 1.1616 |  |  |  |  | 0.98305 | 7.1383
0.5348 | 1.118 | 0.868 | 1.3238 | 0.7266 | 1.5689 | 1.2544 | 1.7492 | 0.2058 | 1.4426 | 0.29669 | 1.4196 | 0.8414 | 1.3955 | 1.2124 | 1.1376 | 1.321 | 1.0728 | 0.7406 | 1.3484 |  |  | 0.52857 | 9.1539 |  |  | 0.2268 | 1.1603 |  |  |  |  | 0.98399 | 7.0924
0.5362 | 1.1198 | 0.868 | 1.3238 | 0.728 | 1.5698 | 1.2558 | 1.7532 | 0.203 | 1.4425 | 0.29706 | 1.4222 | 0.8428 | 1.4017 | 1.2138 | 1.1401 | 1.3214 | 1.0751 | 0.7434 | 1.348 |  |  | 0.52895 | 9.1107 |  |  | 0.2254 | 1.1589 |  |  |  |  | 0.985 | 7.0443
0.5376 | 1.1216 | 0.8694 | 1.3167 | 0.7294 | 1.5711 | 1.2572 | 1.7563 | 0.2002 | 1.4425 | 0.29744 | 1.4246 | 0.8442 | 1.4078 | 1.2152 | 1.1427 | 1.3219 | 1.0775 | 0.7462 | 1.3477 |  |  | 0.52933 | 9.068 |  |  | 0.224 | 1.1574 |  |  |  |  | 0.98601 | 6.9972
0.539 | 1.1234 | 0.8708 | 1.3109 | 0.7308 | 1.5722 | 1.2586 | 1.7597 | 0.1974 | 1.4424 | 0.29782 | 1.4272 | 0.8442 | 1.4079 | 1.2166 | 1.1452 | 1.3223 | 1.0795 | 0.749 | 1.3473 |  |  | 0.52977 | 9.0189 |  |  | 0.2226 | 1.156 |  |  |  |  | 0.98702 | 6.9511
0.5404 | 1.1251 | 0.8708 | 1.3109 | 0.7322 | 1.5731 | 1.26 | 1.7629 | 0.1946 | 1.4422 | 0.29826 | 1.43 | 0.8456 | 1.4141 | 1.218 | 1.1479 | 1.3228 | 1.0817 | 0.7518 | 1.347 |  |  | 0.53021 | 8.9704 |  |  | 0.2212 | 1.1545 |  |  |  |  | 0.98809 | 6.903
0.5418 | 1.1269 | 0.8722 | 1.3053 | 0.7336 | 1.5744 | 1.2614 | 1.7672 | 0.1918 | 1.442 | 0.2987 | 1.4329 | 0.8456 | 1.4141 | 1.218 | 1.1476 | 1.3232 | 1.0839 | 0.7546 | 1.3467 |  |  | 0.53065 | 8.9227 |  |  | 0.2198 | 1.1531 |  |  |  |  | 0.98916 | 6.8559
0.5432 | 1.1286 | 0.8722 | 1.3046 | 0.735 | 1.5756 | 1.2628 | 1.7706 | 0.189 | 1.4417 | 0.29914 | 1.4356 | 0.847 | 1.4201 | 1.2194 | 1.1504 | 1.3237 | 1.0861 | 0.7574 | 1.3464 |  |  | 0.53109 | 8.8756 |  |  | 0.2184 | 1.1516 |  |  |  |  | 0.99023 | 6.8098
0.5446 | 1.1303 | 0.8736 | 1.2988 | 0.7364 | 1.5768 | 1.2642 | 1.7742 | 0.1862 | 1.4415 | 0.29958 | 1.4384 | 0.8484 | 1.4262 | 1.2194 | 1.1505 | 1.3242 | 1.0884 | 0.7602 | 1.3461 |  |  | 0.53154 | 8.8291 |  |  | 0.217 | 1.1501 |  |  |  |  | 0.99137 | 6.7619
0.546 | 1.132 | 0.8736 | 1.2988 | 0.7378 | 1.5775 | 1.2656 | 1.7774 | 0.1834 | 1.4411 | 0.30002 | 1.4412 | 0.8484 | 1.4257 | 1.2208 | 1.1534 | 1.3247 | 1.0907 | 0.763 | 1.3458 |  |  | 0.53198 | 8.7833 |  |  | 0.2156 | 1.1486 |  |  |  |  | 0.9925 | 6.715
0.5474 | 1.1337 | 0.875 | 1.2932 | 0.7392 | 1.5786 | 1.267 | 1.7812 | 0.1806 | 1.4408 | 0.30047 | 1.444 | 0.8498 | 1.432 | 1.2208 | 1.153 | 1.3251 | 1.0928 | 0.7658 | 1.3455 |  |  | 0.53242 | 8.7381 |  |  | 0.2142 | 1.1471 |  |  |  |  | 0.9937 | 6.6666
0.5488 | 1.1353 | 0.875 | 1.2932 | 0.7406 | 1.5798 | 1.2684 | 1.7845 | 0.1778 | 1.4402 | 0.30091 | 1.4466 | 0.8498 | 1.4315 | 1.2222 | 1.156 | 1.3256 | 1.0948 | 0.7686 | 1.3452 |  |  | 0.53286 | 8.6936 |  |  | 0.2128 | 1.1455 |  |  |  |  | 0.99489 | 6.6192
0.5502 | 1.137 | 0.8764 | 1.2868 | 0.742 | 1.5808 | 1.2698 | 1.7882 | 0.175 | 1.4397 | 0.30135 | 1.4494 | 0.8512 | 1.4374 | 1.2222 | 1.156 | 1.326 | 1.097 | 0.7714 | 1.3449 |  |  | 0.5333 | 8.6496 |  |  | 0.2114 | 1.144 |  |  |  |  | 0.99609 | 6.5727
0.5516 | 1.1386 | 0.8764 | 1.2868 | 0.7434 | 1.5819 | 1.2712 | 1.7919 | 0.1722 | 1.4391 | 0.30179 | 1.452 | 0.8526 | 1.4426 | 1.2236 | 1.1588 | 1.3265 | 1.0994 | 0.7742 | 1.3446 |  |  | 0.5338 | 8.6001 |  |  | 0.21 | 1.1424 |  |  |  |  | 0.99735 | 6.5249
0.553 | 1.1402 | 0.8778 | 1.2812 | 0.7448 | 1.583 | 1.2726 | 1.7956 | 0.1694 | 1.4384 | 0.30223 | 1.4547 | 0.854 | 1.4483 | 1.225 | 1.1617 | 1.327 | 1.1016 | 0.777 | 1.3443 |  |  | 0.53431 | 8.5513 |  |  | 0.2086 | 1.1408 |  |  |  |  | 0.99861 | 6.4781
0.5544 | 1.1418 | 0.8778 | 1.2812 | 0.7462 | 1.5839 | 1.274 | 1.7994 | 0.1666 | 1.4377 | 0.30267 | 1.4572 | 0.8554 | 1.4542 | 1.225 | 1.1618 | 1.3274 | 1.1037 | 0.7798 | 1.3441 |  |  | 0.53481 | 8.5032 |  |  | 0.2072 | 1.1392 |  |  |  |  | 0.99993 | 6.43
0.5558 | 1.1433 | 0.8792 | 1.275 | 0.7476 | 1.5853 | 1.274 | 1.7984 | 0.1638 | 1.4368 | 0.30311 | 1.4598 | 0.8554 | 1.4538 | 1.2264 | 1.1647 | 1.3279 | 1.106 | 0.7826 | 1.3438 |  |  | 0.53532 | 8.4559 |  |  | 0.2058 | 1.1376 |  |  |  |  | 1.0013 | 6.3829
0.5572 | 1.1449 | 0.8806 | 1.2692 | 0.749 | 1.5861 | 1.2754 | 1.8033 | 0.161 | 1.4359 | 0.30355 | 1.4623 | 0.8568 | 1.4592 | 1.2278 | 1.1675 | 1.3284 | 1.108 | 0.7854 | 1.3436 |  |  | 0.53582 | 8.4092 |  |  | 0.2044 | 1.1359 |  |  |  |  | 1.0026 | 6.3347
0.5586 | 1.1465 | 0.8806 | 1.2692 | 0.7504 | 1.5872 | 1.2768 | 1.8062 | 0.1582 | 1.4349 | 0.3038 | 1.4638 | 0.8568 | 1.4592 | 1.2292 | 1.1706 | 1.3289 | 1.1103 | 0.7882 | 1.3433 |  |  | 0.53632 | 8.3633 |  |  | 0.203 | 1.1343 |  |  |  |  | 1.004 | 6.2875
0.56 | 1.1479 | 0.882 | 1.263 | 0.7518 | 1.5886 | 1.2782 | 1.8099 | 0.1554 | 1.4338 | 0.3052 | 1.4717 | 0.8582 | 1.4644 | 1.2306 | 1.1736 | 1.3294 | 1.1127 | 0.791 | 1.343 |  |  | 0.53683 | 8.318 |  |  | 0.2016 | 1.1326 |  |  |  |  | 1.0055 | 6.2393
0.5614 | 1.1494 | 0.8834 | 1.258 | 0.7532 | 1.5892 | 1.2796 | 1.8129 | 0.1526 | 1.4326 | 0.3066 | 1.4795 | 0.8596 | 1.4697 | 1.232 | 1.177 | 1.3298 | 1.1148 | 0.7938 | 1.3428 |  |  | 0.53733 | 8.2734 |  |  | 0.2002 | 1.1309 |  |  |  |  | 1.0069 | 6.1921
0.5628 | 1.1509 | 0.8834 | 1.258 | 0.7546 | 1.5904 | 1.281 | 1.8167 | 0.1498 | 1.4313 | 0.308 | 1.4868 | 0.8596 | 1.4692 | 1.232 | 1.177 | 1.3304 | 1.1172 | 0.7966 | 1.3426 |  |  | 0.5379 | 8.2239 |  |  | 0.1988 | 1.1292 |  |  |  |  | 1.0084 | 6.144
0.5642 | 1.1525 | 0.8848 | 1.2525 | 0.756 | 1.5916 | 1.2824 | 1.8209 | 0.147 | 1.4299 | 0.3094 | 1.4941 | 0.861 | 1.474 | 1.2334 | 1.1801 | 1.3308 | 1.1193 | 0.7994 | 1.3423 |  |  | 0.53847 | 8.1752 |  |  | 0.1974 | 1.1274 |  |  |  |  | 1.01 | 6.097
0.5656 | 1.1539 | 0.8848 | 1.2519 | 0.7574 | 1.5925 | 1.2838 | 1.8227 | 0.1442 | 1.4283 | 0.3108 | 1.5013 | 0.8624 | 1.479 | 1.2334 | 1.1798 | 1.3313 | 1.1216 | 0.8022 | 1.3421 |  |  | 0.53903 | 8.1274 |  |  | 0.196 | 1.1257 |  |  |  |  | 1.0115 | 6.0492
0.567 | 1.1553 | 0.8862 | 1.2469 | 0.7588 | 1.5936 | 1.2852 | 1.8281 | 0.1414 | 1.4267 | 0.3108 | 1.5012 | 0.8638 | 1.4842 | 1.2348 | 1.183 | 1.3319 | 1.1239 | 0.805 | 1.3419 |  |  | 0.5396 | 8.0802 |  |  | 0.1946 | 1.1239 |  |  |  |  | 1.0132 | 6.0006
0.5684 | 1.1568 | 0.8876 | 1.2413 | 0.7602 | 1.5946 | 1.2866 | 1.8299 | 0.1386 | 1.4249 | 0.3122 | 1.508 | 0.8652 | 1.4889 | 1.2362 | 1.1867 | 1.3324 | 1.1261 | 0.8078 | 1.3416 |  |  | 0.54017 | 8.0338 |  |  | 0.1932 | 1.1221 |  |  |  |  | 1.0148 | 5.9531
0.5698 | 1.1581 | 0.8876 | 1.2407 | 0.7616 | 1.5959 | 1.288 | 1.8354 | 0.1358 | 1.423 | 0.3136 | 1.5146 | 0.8652 | 1.4889 | 1.2362 | 1.1867 | 1.3329 | 1.1283 | 0.8106 | 1.3414 |  |  | 0.54073 | 7.9881 |  |  | 0.1918 | 1.1203 |  |  |  |  | 1.0165 | 5.9049
0.5712 | 1.1596 | 0.889 | 1.2358 | 0.763 | 1.5968 | 1.2894 | 1.8385 | 0.133 | 1.4209 | 0.315 | 1.5211 | 0.8666 | 1.4926 | 1.2376 | 1.1898 | 1.3334 | 1.1305 | 0.8134 | 1.3412 |  |  | 0.5413 | 7.9431 |  |  | 0.1904 | 1.1184 |  |  |  |  | 1.0183 | 5.8561
0.5726 | 1.161 | 0.8904 | 1.2302 | 0.7644 | 1.5979 | 1.2908 | 1.8419 | 0.1316 | 1.4198 | 0.3164 | 1.5274 | 0.868 | 1.4981 | 1.239 | 1.1934 | 1.3338 | 1.1326 | 0.8162 | 1.341 |  |  | 0.54193 | 7.8939 |  |  | 0.189 | 1.1166 |  |  |  |  | 1.02 | 5.8085
0.574 | 1.1623 | 0.8918 | 1.2247 | 0.7658 | 1.5989 | 1.2922 | 1.8436 | 0.1302 | 1.4187 | 0.3178 | 1.5335 | 0.8694 | 1.502 | 1.2404 | 1.1966 | 1.3343 | 1.1349 | 0.819 | 1.3408 |  |  | 0.54256 | 7.8455 |  |  | 0.1876 | 1.1147 |  |  |  |  | 1.0219 | 5.7604
0.5754 | 1.1638 | 0.8918 | 1.2254 | 0.7672 | 1.6005 | 1.2936 | 1.848 | 0.1288 | 1.4175 | 0.3192 | 1.5394 | 0.8708 | 1.5065 | 1.2404 | 1.1962 | 1.3348 | 1.1371 | 0.8218 | 1.3406 |  |  | 0.54319 | 7.798 |  |  | 0.1862 | 1.1128 |  |  |  |  | 1.0237 | 5.7118
0.5768 | 1.1652 | 0.8932 | 1.2199 | 0.7686 | 1.6014 | 1.295 | 1.8527 | 0.1274 | 1.4163 | 0.3192 | 1.5395 | 0.8708 | 1.506 | 1.2418 | 1.1996 | 1.3354 | 1.1395 | 0.8246 | 1.3404 |  |  | 0.54382 | 7.7512 |  |  | 0.1848 | 1.1109 |  |  |  |  | 1.0256 | 5.6644
0.5782 | 1.1664 | 0.8932 | 1.22 | 0.77 | 1.6024 | 1.2964 | 1.8548 | 0.126 | 1.415 | 0.3206 | 1.5453 | 0.8722 | 1.5107 | 1.2432 | 1.2031 | 1.3359 | 1.1419 | 0.8274 | 1.3402 |  |  | 0.54445 | 7.7051 |  |  | 0.1834 | 1.109 |  |  |  |  | 1.0276 | 5.6166
0.5796 | 1.1677 | 0.8946 | 1.2144 | 0.7714 | 1.6039 | 1.2978 | 1.8594 | 0.1246 | 1.4136 | 0.3206 | 1.5452 | 0.8736 | 1.5148 | 1.2446 | 1.2066 | 1.3364 | 1.1441 | 0.8302 | 1.34 |  |  | 0.54508 | 7.6598 |  |  | 0.182 | 1.107 |  |  |  |  | 1.0296 | 5.5685
0.581 | 1.1691 | 0.896 | 1.209 | 0.7728 | 1.605 | 1.2992 | 1.8616 | 0.1232 | 1.4124 | 0.322 | 1.5509 | 0.8736 | 1.5142 | 1.2446 | 1.2067 | 1.3369 | 1.1463 | 0.833 | 1.3398 |  |  | 0.54577 | 7.6109 |  |  | 0.1806 | 1.105 |  |  |  |  | 1.0317 | 5.52
0.5824 | 1.1703 | 0.8974 | 1.2048 | 0.7742 | 1.6057 | 1.3006 | 1.8651 | 0.1218 | 1.411 | 0.3234 | 1.5563 | 0.875 | 1.5184 | 1.246 | 1.2103 | 1.3374 | 1.1485 | 0.8358 | 1.3396 |  |  | 0.54647 | 7.5627 |  |  | 0.1792 | 1.103 |  |  |  |  | 1.0338 | 5.4714
0.5838 | 1.1717 | 0.8988 | 1.1994 | 0.7756 | 1.6075 | 1.302 | 1.8686 | 0.1204 | 1.4095 | 0.3248 | 1.5616 | 0.875 | 1.5184 | 1.2474 | 1.2136 | 1.338 | 1.1508 | 0.8386 | 1.3394 |  |  | 0.54716 | 7.5154 |  |  | 0.1778 | 1.101 |  |  |  |  | 1.036 | 5.424
0.5852 | 1.1729 | 0.9002 | 1.1947 | 0.777 | 1.6084 | 1.3034 | 1.8733 | 0.119 | 1.408 | 0.3248 | 1.5616 | 0.8764 | 1.5223 | 1.2488 | 1.217 | 1.3385 | 1.1531 | 0.8414 | 1.3393 |  |  | 0.54785 | 7.4689 |  |  | 0.1764 | 1.0989 |  |  |  |  | 1.0382 | 5.3764
0.5866 | 1.1742 | 0.9016 | 1.1897 | 0.7784 | 1.6095 | 1.3048 | 1.8769 | 0.1176 | 1.4064 | 0.3262 | 1.5668 | 0.8778 | 1.5267 | 1.2502 | 1.2207 | 1.339 | 1.1553 | 0.8442 | 1.3391 |  |  | 0.54855 | 7.4232 |  |  | 0.175 | 1.0968 |  |  |  |  | 1.0404 | 5.3286
0.588 | 1.1754 | 0.903 | 1.185 | 0.7798 | 1.6106 | 1.3062 | 1.8791 | 0.1162 | 1.4048 | 0.3262 | 1.5667 | 0.8792 | 1.53 | 1.2516 | 1.2242 | 1.3395 | 1.1574 | 0.847 | 1.3389 |  |  | 0.5493 | 7.3742 |  |  | 0.1736 | 1.0947 |  |  |  |  | 1.0428 | 5.2808
0.5894 | 1.1767 | 0.9044 | 1.1809 | 0.7812 | 1.6118 | 1.3076 | 1.8828 | 0.1148 | 1.4031 | 0.3276 | 1.5717 | 0.8792 | 1.5301 | 1.253 | 1.228 | 1.34 | 1.1596 | 0.8498 | 1.3387 |  |  | 0.55006 | 7.3261 |  |  | 0.1722 | 1.0926 |  |  |  |  | 1.0452 | 5.2329
0.5908 | 1.1779 | 0.9044 | 1.1809 | 0.7826 | 1.6136 | 1.309 | 1.8866 | 0.1134 | 1.4014 | 0.329 | 1.5765 | 0.8806 | 1.5335 | 1.253 | 1.2276 | 1.3405 | 1.1618 | 0.8526 | 1.3386 |  |  | 0.55081 | 7.2789 |  |  | 0.1708 | 1.0905 |  |  |  |  | 1.0476 | 5.1851
0.5922 | 1.1791 | 0.9058 | 1.1762 | 0.784 | 1.6146 | 1.3104 | 1.8904 | 0.112 | 1.3996 | 0.3304 | 1.5814 | 0.882 | 1.5375 | 1.2544 | 1.2315 | 1.3411 | 1.164 | 0.8554 | 1.3384 |  |  | 0.55157 | 7.2325 |  |  | 0.1694 | 1.0883 |  |  |  |  | 1.0501 | 5.1372
0.5936 | 1.1803 | 0.9058 | 1.1762 | 0.7854 | 1.6155 | 1.3118 | 1.893 | 0.1106 | 1.3978 | 0.3304 | 1.5814 | 0.882 | 1.537 | 1.2558 | 1.2349 | 1.3416 | 1.1663 | 0.8582 | 1.3383 |  |  | 0.55239 | 7.1832 |  |  | 0.168 | 1.0861 |  |  |  |  | 1.0527 | 5.0895
0.595 | 1.1816 | 0.9072 | 1.1714 | 0.7868 | 1.617 | 1.3132 | 1.8966 | 0.1092 | 1.3959 | 0.3318 | 1.5859 | 0.8834 | 1.5411 | 1.2572 | 1.239 | 1.3421 | 1.1686 | 0.861 | 1.3381 |  |  | 0.55321 | 7.1348 |  |  | 0.1666 | 1.0839 |  |  |  |  | 1.0554 | 5.0418
0.5964 | 1.1827 | 0.9072 | 1.1709 | 0.7882 | 1.6187 | 1.3132 | 1.8969 | 0.1078 | 1.3938 | 0.3332 | 1.5905 | 0.8834 | 1.5405 | 1.2586 | 1.2427 | 1.3427 | 1.171 | 0.8638 | 1.3379 |  |  | 0.55403 | 7.0873 |  |  | 0.1652 | 1.0816 |  |  |  |  | 1.0581 | 4.9932
0.5978 | 1.1839 | 0.9086 | 1.1667 | 0.7896 | 1.6201 | 1.3146 | 1.8993 | 0.1064 | 1.3918 | 0.3332 | 1.5904 | 0.8848 | 1.5448 | 1.2586 | 1.2422 | 1.3433 | 1.1731 | 0.8666 | 1.3378 |  |  | 0.55485 | 7.0406 |  |  | 0.1638 | 1.0793 |  |  |  |  | 1.061 | 4.9448
0.5992 | 1.185 | 0.9086 | 1.1667 | 0.791 | 1.6214 | 1.316 | 1.903 | 0.105 | 1.3897 | 0.3346 | 1.5949 | 0.8848 | 1.5448 | 1.26 | 1.2465 | 1.3438 | 1.1754 | 0.8694 | 1.3376 |  |  | 0.55573 | 6.9914 |  |  | 0.1624 | 1.077 |  |  |  |  | 1.0639 | 4.8967
0.6006 | 1.1861 | 0.91 | 1.1626 | 0.7924 | 1.6223 | 1.316 | 1.9046 | 0.1036 | 1.3875 | 0.3346 | 1.5947 | 0.8862 | 1.5478 | 1.26 | 1.2465 | 1.3443 | 1.1776 | 0.8722 | 1.3375 |  |  | 0.55661 | 6.9431 |  |  | 0.161 | 1.0747 |  |  |  |  | 1.0668 | 4.8488
0.602 | 1.1874 | 0.91 | 1.1626 | 0.7938 | 1.6238 | 1.3174 | 1.9071 | 0.1022 | 1.3853 | 0.336 | 1.5988 | 0.8876 | 1.551 | 1.2614 | 1.25 | 1.3448 | 1.1798 | 0.875 | 1.3373 |  |  | 0.55749 | 6.8957 |  |  | 0.1596 | 1.0723 |  |  |  |  | 1.0699 | 4.8002
0.6034 | 1.1885 | 0.9114 | 1.1579 | 0.7952 | 1.6254 | 1.3188 | 1.9099 | 0.1008 | 1.3829 | 0.3374 | 1.603 | 0.8876 | 1.5504 | 1.2628 | 1.2539 | 1.3454 | 1.1821 | 0.8778 | 1.3372 |  |  | 0.55837 | 6.8493 |  |  | 0.1582 | 1.0699 |  |  |  |  | 1.0731 | 4.752
0.6062 | 1.1906 | 0.9128 | 1.1539 | 0.7966 | 1.6267 | 1.3202 | 1.9141 | 0.0994 | 1.3805 | 0.3388 | 1.6071 | 0.889 | 1.5542 | 1.2642 | 1.2575 | 1.346 | 1.1844 | 0.8806 | 1.3371 |  |  | 0.55932 | 6.8005 |  |  | 0.1568 | 1.0675 |  |  |  |  | 1.0763 | 4.7042
0.6076 | 1.1917 | 0.9142 | 1.1493 | 0.798 | 1.6284 | 1.3216 | 1.9179 | 0.098 | 1.378 | 0.3388 | 1.6069 | 0.8904 | 1.5576 | 1.2642 | 1.2576 | 1.3465 | 1.1867 | 0.8834 | 1.3369 |  |  | 0.56026 | 6.7526 |  |  | 0.1554 | 1.065 |  |  |  |  | 1.0796 | 4.6558
0.6104 | 1.1939 | 0.9156 | 1.1458 | 0.7994 | 1.6297 | 1.323 | 1.9206 | 0.0966 | 1.3754 | 0.3402 | 1.611 | 0.8904 | 1.557 | 1.2656 | 1.2617 | 1.3471 | 1.189 | 0.8862 | 1.3368 |  |  | 0.56121 | 6.7058 |  |  | 0.154 | 1.0626 |  |  |  |  | 1.083 | 4.6079
0.6132 | 1.1959 | 0.917 | 1.1418 | 0.8008 | 1.6311 | 1.3244 | 1.9236 | 0.0952 | 1.3727 | 0.3402 | 1.6109 | 0.8918 | 1.5602 | 1.2656 | 1.2613 | 1.3477 | 1.1912 | 0.889 | 1.3367 |  |  | 0.56222 | 6.6568 |  |  | 0.1526 | 1.06 |  |  |  |  | 1.0866 | 4.5595
0.616 | 1.1981 | 0.917 | 1.1412 | 0.8022 | 1.6326 | 1.3258 | 1.9263 | 0.0938 | 1.3699 | 0.3416 | 1.6146 | 0.8918 | 1.5604 | 1.267 | 1.2651 | 1.3482 | 1.1934 | 0.8918 | 1.3365 |  |  | 0.56322 | 6.6088 |  |  | 0.1512 | 1.0575 |  |  |  |  | 1.0902 | 4.5109
0.6188 | 1.2001 | 0.9184 | 1.1378 | 0.8036 | 1.6343 | 1.3272 | 1.9321 | 0.0924 | 1.3671 | 0.343 | 1.6183 | 0.8932 | 1.563 | 1.2684 | 1.2689 | 1.3487 | 1.1955 | 0.8946 | 1.3364 |  |  | 0.56423 | 6.5618 |  |  | 0.1498 | 1.0549 |  |  |  |  | 1.0939 | 4.4628
0.6216 | 1.2022 | 0.9198 | 1.1339 | 0.805 | 1.6355 | 1.3286 | 1.9336 | 0.091 | 1.3641 | 0.343 | 1.6182 | 0.8932 | 1.563 | 1.2684 | 1.269 | 1.3492 | 1.1974 | 0.8974 | 1.3363 |  |  | 0.5653 | 6.513 |  |  | 0.1484 | 1.0523 |  |  |  |  | 1.0978 | 4.4145
0.6244 | 1.2041 | 0.9212 | 1.1298 | 0.8064 | 1.6377 | 1.33 | 1.9377 | 0.0896 | 1.3611 | 0.3444 | 1.6219 | 0.8946 | 1.5658 | 1.2698 | 1.273 | 1.3497 | 1.1997 | 0.9002 | 1.3362 |  |  | 0.56637 | 6.4651 |  |  | 0.147 | 1.0497 |  |  |  |  | 1.1017 | 4.366
0.6272 | 1.206 | 0.9226 | 1.1264 | 0.8078 | 1.639 | 1.3314 | 1.941 | 0.0882 | 1.3579 | 0.3444 | 1.6219 | 0.8946 | 1.566 | 1.2712 | 1.277 | 1.3503 | 1.2019 | 0.903 | 1.336 |  |  | 0.56751 | 6.4156 |  |  | 0.1456 | 1.047 |  |  |  |  | 1.1058 | 4.3174
0.63 | 1.2079 | 0.924 | 1.1224 | 0.8092 | 1.641 | 1.3328 | 1.9452 | 0.0868 | 1.3546 | 0.3458 | 1.6253 | 0.896 | 1.5687 | 1.2726 | 1.2807 | 1.3509 | 1.2042 | 0.9058 | 1.3359 |  |  | 0.56864 | 6.3671 |  |  | 0.1442 | 1.0443 |  |  |  |  | 1.1101 | 4.2688
0.6328 | 1.2098 | 0.924 | 1.1226 | 0.8106 | 1.6425 | 1.3342 | 1.9482 | 0.0854 | 1.3512 | 0.3458 | 1.6253 | 0.8974 | 1.5711 | 1.2726 | 1.2802 | 1.3515 | 1.2066 | 0.9086 | 1.3358 |  |  | 0.56978 | 6.3197 |  |  | 0.1428 | 1.0415 |  |  |  |  | 1.1144 | 4.2202
0.6356 | 1.2116 | 0.9254 | 1.1191 | 0.812 | 1.644 | 1.3356 | 1.9516 | 0.084 | 1.3477 | 0.3472 | 1.6285 | 0.8988 | 1.574 | 1.274 | 1.2844 | 1.3521 | 1.2088 | 0.9114 | 1.3357 |  |  | 0.57097 | 6.2707 |  |  | 0.1414 | 1.0388 |  |  |  |  | 1.1189 | 4.1718
0.6384 | 1.2135 | 0.9254 | 1.1191 | 0.812 | 1.6435 | 1.337 | 1.9543 | 0.084 | 1.3477 | 0.3486 | 1.6318 | 0.9002 | 1.5763 | 1.274 | 1.2844 | 1.3526 | 1.2109 | 0.9142 | 1.3356 |  |  | 0.57217 | 6.2229 |  |  | 0.14 | 1.0359 |  |  |  |  | 1.1235 | 4.1234
0.6412 | 1.2153 | 0.9268 | 1.1151 | 0.8134 | 1.6457 | 1.3384 | 1.9574 | 0.0826 | 1.3441 | 0.35 | 1.6351 | 0.9002 | 1.5771 | 1.2754 | 1.2883 | 1.3531 | 1.2127 | 0.917 | 1.3355 |  |  | 0.57343 | 6.1736 |  |  | 0.1386 | 1.0331 |  |  |  |  | 1.127 | 4.0873
0.644 | 1.2169 | 0.9282 | 1.112 | 0.8134 | 1.6457 | 1.3398 | 1.9605 | 0.0826 | 1.344 | 0.3514 | 1.6381 | 0.9016 | 1.5796 | 1.2768 | 1.2918 | 1.3537 | 1.2148 | 0.9198 | 1.3353 |  |  | 0.57469 | 6.1256 |  |  | 0.1372 | 1.0302 |  |  |  |  | 1.1312 | 4.0455
0.6468 | 1.2187 | 0.9296 | 1.1085 | 0.8148 | 1.6474 | 1.3412 | 1.9637 | 0.0812 | 1.3403 | 0.3514 | 1.6379 | 0.903 | 1.5814 | 1.2782 | 1.2957 | 1.3542 | 1.2171 | 0.9226 | 1.3352 |  |  | 0.57601 | 6.0762 |  |  | 0.1358 | 1.0273 |  |  |  |  | 1.1354 | 4.0047
0.6496 | 1.2204 | 0.9296 | 1.1087 | 0.8148 | 1.6469 | 1.3426 | 1.9672 | 0.0812 | 1.3403 | 0.3528 | 1.6409 | 0.9044 | 1.5838 | 1.2782 | 1.2958 | 1.3548 | 1.2193 | 0.9254 | 1.3351 |  |  | 0.57734 | 6.0281 |  |  | 0.1344 | 1.0243 |  |  |  |  | 1.1396 | 3.9651
0.6524 | 1.2219 | 0.931 | 1.1052 | 0.8162 | 1.6492 | 1.344 | 1.9719 | 0.0798 | 1.3364 | 0.3528 | 1.6409 | 0.9058 | 1.5858 | 1.2796 | 1.2999 | 1.3554 | 1.2216 | 0.9282 | 1.335 |  |  | 0.57872 | 5.9788 |  |  | 0.133 | 1.0213 |  |  |  |  | 1.1438 | 3.9265
0.6552 | 1.2236 | 0.9324 | 1.102 | 0.8176 | 1.6506 | 1.3454 | 1.9752 | 0.0798 | 1.3364 | 0.3542 | 1.6438 | 0.9072 | 1.5877 | 1.281 | 1.3035 | 1.356 | 1.2237 | 0.931 | 1.3349 |  |  | 0.58011 | 5.9308 |  |  | 0.1316 | 1.0183 |  |  |  |  | 1.148 | 3.8889
0.658 | 1.2251 | 0.9324 | 1.1021 | 0.819 | 1.6526 | 1.3468 | 1.9771 | 0.0784 | 1.3324 | 0.3556 | 1.6464 | 0.9086 | 1.5903 | 1.281 | 1.3035 | 1.3565 | 1.226 | 0.9338 | 1.3348 |  |  | 0.58156 | 5.8817 |  |  | 0.1302 | 1.0152 |  |  |  |  | 1.1522 | 3.8524
0.6608 | 1.2268 | 0.9338 | 1.0987 | 0.8204 | 1.6546 | 1.3482 | 1.9805 | 0.0784 | 1.3324 | 0.3556 | 1.6464 | 0.91 | 1.5931 | 1.2824 | 1.3079 | 1.3572 | 1.2282 | 0.9366 | 1.3347 |  |  | 0.58301 | 5.8339 |  |  | 0.1288 | 1.0121 |  |  |  |  | 1.1578 | 3.8052
0.6636 | 1.2282 | 0.9352 | 1.0961 | 0.8218 | 1.6566 | 1.3496 | 1.9839 | 0.077 | 1.3282 | 0.357 | 1.649 | 0.9114 | 1.5945 | 1.2824 | 1.3079 | 1.3577 | 1.2306 | 0.9394 | 1.3346 |  |  | 0.58452 | 5.7852 |  |  | 0.1274 | 1.0089 |  |  |  |  | 1.1634 | 3.7597
0.6664 | 1.2297 | 0.9352 | 1.0961 | 0.8218 | 1.6561 | 1.351 | 1.9856 | 0.0756 | 1.3239 | 0.3584 | 1.6518 | 0.9128 | 1.5965 | 1.2838 | 1.3118 | 1.3584 | 1.2328 | 0.9422 | 1.3345 |  |  | 0.58609 | 5.7358 |  |  | 0.126 | 1.0057 |  |  |  |  | 1.169 | 3.7158
0.6692 | 1.2313 | 0.9366 | 1.0928 | 0.8232 | 1.6583 | 1.3524 | 1.9905 | 0.0742 | 1.3195 | 0.3598 | 1.6542 | 0.9128 | 1.5958 | 1.2838 | 1.3118 | 1.3589 | 1.235 | 0.945 | 1.3344 |  |  | 0.58767 | 5.6877 |  |  | 0.1246 | 1.0024 |  |  |  |  | 1.1746 | 3.6736
0.672 | 1.2327 | 0.938 | 1.0895 | 0.8232 | 1.6583 | 1.3538 | 1.9926 | 0.0742 | 1.3195 | 0.3612 | 1.6567 | 0.9142 | 1.5986 | 1.2852 | 1.3157 | 1.3596 | 1.2373 | 0.9478 | 1.3344 |  |  | 0.58931 | 5.6389 |  |  | 0.1232 | 0.99913 |  |  |  |  | 1.1802 | 3.6328
0.6748 | 1.2342 | 0.938 | 1.0897 | 0.8246 | 1.6601 | 1.3552 | 1.9958 | 0.0728 | 1.3149 | 0.3626 | 1.6588 | 0.9156 | 1.6002 | 1.2866 | 1.3198 | 1.3602 | 1.2397 | 0.9506 | 1.3343 |  |  | 0.59101 | 5.5895 |  |  | 0.1218 | 0.99579 |  |  |  |  | 1.1858 | 3.5936
0.6776 | 1.2356 | 0.9394 | 1.0864 | 0.826 | 1.6624 | 1.3566 | 1.9994 | 0.0714 | 1.31 | 0.364 | 1.6612 | 0.917 | 1.6017 | 1.2866 | 1.3192 | 1.3608 | 1.242 | 0.9534 | 1.3342 |  |  | 0.59271 | 5.5415 |  |  | 0.1204 | 0.9924 |  |  |  |  | 1.1928 | 3.5467
0.6804 | 1.2369 | 0.9408 | 1.0837 | 0.8274 | 1.6642 | 1.358 | 2.0016 | 0.07 | 1.3051 | 0.3654 | 1.6632 | 0.9184 | 1.6031 | 1.288 | 1.3227 | 1.3614 | 1.244 | 0.9562 | 1.3341 |  |  | 0.59447 | 5.493 |  |  | 0.119 | 0.98896 |  |  |  |  | 1.1998 | 3.502
0.6832 | 1.2383 | 0.9408 | 1.0838 | 0.8288 | 1.6662 | 1.3594 | 2.0068 | 0.07 | 1.3051 | 0.3668 | 1.6653 | 0.9198 | 1.6054 | 1.2894 | 1.3275 | 1.362 | 1.2461 | 0.959 | 1.334 |  |  | 0.5963 | 5.4441 |  |  | 0.1176 | 0.98547 |  |  |  |  | 1.2068 | 3.4595
0.686 | 1.2395 | 0.9422 | 1.0811 | 0.8288 | 1.6663 | 1.3608 | 2.0105 | 0.0686 | 1.3 | 0.3682 | 1.6671 | 0.9212 | 1.6063 | 1.2908 | 1.3312 | 1.3626 | 1.2482 | 0.9618 | 1.3339 |  |  | 0.59819 | 5.395 |  |  | 0.1162 | 0.98194 |  |  |  |  | 1.2138 | 3.419
0.6888 | 1.241 | 0.9422 | 1.0806 | 0.8302 | 1.6683 | 1.3622 | 2.0128 | 0.0686 | 1.2999 | 0.3696 | 1.6692 | 0.9226 | 1.6079 | 1.2922 | 1.335 | 1.3632 | 1.2503 | 0.9646 | 1.3338 |  |  | 0.60014 | 5.3456 |  |  | 0.1162 | 0.98194 |  |  |  |  | 1.2222 | 3.3732
0.6916 | 1.2422 | 0.9436 | 1.0785 | 0.8316 | 1.6703 | 1.3636 | 2.0147 | 0.0672 | 1.2946 | 0.371 | 1.6711 | 0.924 | 1.6094 | 1.2922 | 1.3344 | 1.3637 | 1.2524 | 0.9674 | 1.3337 |  |  | 0.60216 | 5.2962 |  |  | 0.1148 | 0.97835 |  |  |  |  | 1.2306 | 3.3301
0.6944 | 1.2434 | 0.9436 | 1.078 | 0.833 | 1.6725 | 1.365 | 2.0201 | 0.0658 | 1.2891 | 0.3724 | 1.6727 | 0.9254 | 1.6112 | 1.2936 | 1.3388 | 1.3643 | 1.2545 | 0.9702 | 1.3337 |  |  | 0.60424 | 5.2466 |  |  | 0.1148 | 0.97835 |  |  |  |  | 1.2404 | 3.2831
0.6972 | 1.2447 | 0.945 | 1.0754 | 0.833 | 1.6725 | 1.3664 | 2.0206 | 0.0658 | 1.2891 | 0.3738 | 1.6743 | 0.9268 | 1.6114 | 1.295 | 1.3422 | 1.365 | 1.2569 | 0.973 | 1.3336 |  |  | 0.60638 | 5.1971 |  |  | 0.1134 | 0.97471 |  |  |  |  | 1.2502 | 3.2395
0.7 | 1.2459 | 0.9464 | 1.0728 | 0.8344 | 1.6748 | 1.3678 | 2.026 | 0.0644 | 1.2834 | 0.3752 | 1.6758 | 0.9282 | 1.6132 | 1.2964 | 1.3463 | 1.3657 | 1.2592 | 0.9758 | 1.3335 |  |  | 0.60858 | 5.1476 |  |  | 0.112 | 0.97102 |  |  |  |  | 1.2614 | 3.1935
0.7028 | 1.247 | 0.9478 | 1.0708 | 0.8344 | 1.6742 | 1.3692 | 2.0266 | 0.063 | 1.2775 | 0.3766 | 1.6776 | 0.9296 | 1.6142 | 1.2978 | 1.3497 | 1.3663 | 1.2616 | 0.9786 | 1.3334 |  |  | 0.61085 | 5.0982 |  |  | 0.1106 | 0.96728 |  |  |  |  | 1.2726 | 3.1512
0.7056 | 1.2482 | 0.9492 | 1.0683 | 0.8358 | 1.6771 | 1.3706 | 2.0306 | 0.0616 | 1.2714 | 0.378 | 1.6792 | 0.931 | 1.615 | 1.2992 | 1.3538 | 1.3669 | 1.2639 | 0.9814 | 1.3334 |  |  | 0.61318 | 5.049 |  |  | 0.1092 | 0.96348 |  |  |  |  | 1.2852 | 3.1077
0.7084 | 1.2496 | 0.9492 | 1.0677 | 0.8358 | 1.6771 | 1.372 | 2.0342 | 0.0616 | 1.2714 | 0.3794 | 1.6804 | 0.9324 | 1.6161 | 1.2992 | 1.354 | 1.3676 | 1.2662 | 0.9842 | 1.3333 |  |  | 0.61558 | 5.0001 |  |  | 0.1078 | 0.95963 |  |  |  |  | 1.2992 | 3.0638
0.7112 | 1.2506 | 0.9506 | 1.0658 | 0.8372 | 1.6789 | 1.3734 | 2.0364 | 0.0602 | 1.265 | 0.3808 | 1.6818 | 0.9338 | 1.6164 | 1.3006 | 1.3582 | 1.3682 | 1.2682 | 0.987 | 1.3332 |  |  | 0.61803 | 4.9514 |  |  | 0.1078 | 0.95963 |  |  |  |  | 1.3146 | 3.0204
0.714 | 1.2518 | 0.952 | 1.0632 | 0.8386 | 1.6809 | 1.3748 | 2.0405 | 0.0602 | 1.265 | 0.3822 | 1.6829 | 0.9352 | 1.6176 | 1.302 | 1.3619 | 1.3688 | 1.2703 | 0.9898 | 1.3331 |  |  | 0.62062 | 4.9019 |  |  | 0.1064 | 0.95571 |  |  |  |  | 1.3314 | 2.9779
0.7168 | 1.2528 | 0.9534 | 1.0613 | 0.84 | 1.6834 | 1.3762 | 2.0431 | 0.0588 | 1.2584 | 0.3836 | 1.6842 | 0.9366 | 1.6186 | 1.302 | 1.3621 | 1.3695 | 1.2725 | 0.9926 | 1.3331 |  |  | 0.62326 | 4.8528 |  |  | 0.105 | 0.95174 |  |  |  |  | 1.351 | 2.9337
0.7196 | 1.254 | 0.9534 | 1.0608 | 0.84 | 1.6834 | 1.3776 | 2.0469 | 0.0588 | 1.2584 | 0.385 | 1.6851 | 0.938 | 1.6198 | 1.3034 | 1.3657 | 1.3701 | 1.2748 | 0.9954 | 1.333 |  |  | 0.62597 | 4.8042 |  |  | 0.105 | 0.95174 |  |  |  |  | 1.372 | 2.8916
0.7224 | 1.255 | 0.9548 | 1.0588 | 0.8414 | 1.6861 | 1.379 | 2.0492 | 0.0574 | 1.2515 | 0.3864 | 1.6863 | 0.9394 | 1.6201 | 1.3034 | 1.3657 | 1.3708 | 1.2771 | 0.9982 | 1.3329 |  |  | 0.62881 | 4.755 |  |  | 0.1036 | 0.94772 |  |  |  |  | 1.3958 | 2.8491
0.7252 | 1.256 | 0.9562 | 1.0569 | 0.8428 | 1.6882 | 1.3804 | 2.0519 | 0.0574 | 1.2515 | 0.3878 | 1.6873 | 0.9408 | 1.6206 | 1.3048 | 1.369 | 1.3715 | 1.2792 | 1.001 | 1.3329 |  |  | 0.63171 | 4.7064 |  |  | 0.1036 | 0.94772 |  |  |  |  | 1.3986 | 2.8444
0.728 | 1.257 | 0.9576 | 1.0551 | 0.8442 | 1.6903 | 1.3818 | 2.0542 | 0.056 | 1.2444 | 0.3892 | 1.6882 | 0.9422 | 1.621 | 1.3062 | 1.3736 | 1.372 | 1.2813 | 1.0038 | 1.3328 |  |  | 0.63473 | 4.6574 |  |  | 0.1022 | 0.94363
0.7308 | 1.2581 | 0.959 | 1.0526 | 0.8442 | 1.6903 | 1.3832 | 2.0565 | 0.056 | 1.2443 | 0.3906 | 1.6893 | 0.9436 | 1.6214 | 1.3076 | 1.3769 | 1.3727 | 1.2833 | 1.0066 | 1.3327 |  |  | 0.63788 | 4.6082 |  |  | 0.1008 | 0.93947
0.7336 | 1.2591 | 0.9604 | 1.0508 | 0.8456 | 1.6926 | 1.3846 | 2.0605 | 0.0546 | 1.237 | 0.392 | 1.6897 | 0.945 | 1.6219 | 1.309 | 1.3811 | 1.3733 | 1.2857 | 1.0094 | 1.3327 |  |  | 0.64116 | 4.5588 |  |  | 0.1008 | 0.93947
0.7364 | 1.2601 | 0.9618 | 1.049 | 0.8456 | 1.6926 | 1.386 | 2.0633 | 0.0546 | 1.2369 | 0.3934 | 1.6906 | 0.9464 | 1.6231 | 1.309 | 1.3811 | 1.3739 | 1.2878 | 1.0122 | 1.3326 |  |  | 0.64456 | 4.5093 |  |  | 0.0994 | 0.93526
0.7392 | 1.2612 | 0.9632 | 1.0465 | 0.847 | 1.6949 | 1.3874 | 2.0674 | 0.0532 | 1.2292 | 0.3948 | 1.691 | 0.9478 | 1.6228 | 1.3104 | 1.3845 | 1.3746 | 1.2895 | 1.015 | 1.3325 |  |  | 0.64809 | 4.46 |  |  | 0.0994 | 0.93526
0.742 | 1.262 | 0.9646 | 1.0454 | 0.847 | 1.6951 | 1.3888 | 2.0682 | 0.0518 | 1.2213 | 0.3962 | 1.6915 | 0.9492 | 1.6232 | 1.3104 | 1.3845 | 1.3751 | 1.2914 | 1.0178 | 1.3325 |  |  | 0.65174 | 4.4107 |  |  | 0.098 | 0.93098
0.7448 | 1.263 | 0.966 | 1.0436 | 0.8484 | 1.6981 | 1.3902 | 2.0723 | 0.0518 | 1.2213 | 0.3976 | 1.6926 | 0.9506 | 1.6237 | 1.3118 | 1.3883 | 1.3757 | 1.2938 | 1.0206 | 1.3324 |  |  | 0.65552 | 4.3618 |  |  | 0.0966 | 0.92663
0.7476 | 1.2638 | 0.9674 | 1.0418 | 0.8484 | 1.6975 | 1.3916 | 2.0753 | 0.0504 | 1.213 | 0.4004 | 1.6932 | 0.952 | 1.6234 | 1.3132 | 1.3917 | 1.3762 | 1.295 | 1.0234 | 1.3324 |  |  | 0.65949 | 4.3123 |  |  | 0.0952 | 0.92221
0.7504 | 1.2649 | 0.9674 | 1.0413 | 0.8498 | 1.7006 | 1.393 | 2.0778 | 0.0504 | 1.213 | 0.4032 | 1.6939 | 0.9534 | 1.6232 | 1.3132 | 1.3917 | 1.3776 | 1.3 | 1.0262 | 1.3323 |  |  | 0.66358 | 4.2633 |  |  | 0.0938 | 0.91773
0.7532 | 1.2659 | 0.9688 | 1.0395 | 0.8498 | 1.7006 | 1.3944 | 2.082 | 0.049 | 1.2043 | 0.406 | 1.6944 | 0.9548 | 1.6236 | 1.3146 | 1.3955 | 1.379 | 1.3044 | 1.029 | 1.3323 |  |  | 0.66787 | 4.2141 |  |  | 0.0924 | 0.91317
0.756 | 1.2665 | 0.9702 | 1.0378 | 0.8512 | 1.7025 | 1.3958 | 2.0825 | 0.0476 | 1.1953 | 0.4088 | 1.6944 | 0.9562 | 1.6235 | 1.316 | 1.3994 | 1.379 | 1.3041 | 1.0318 | 1.3322 |  |  | 0.67234 | 4.1648 |  |  | 0.091 | 0.90854
0.7588 | 1.2675 | 0.9716 | 1.0367 | 0.8526 | 1.7051 | 1.3972 | 2.0856 | 0.0476 | 1.1953 | 0.4116 | 1.694 | 0.9576 | 1.624 | 1.3174 | 1.4032 | 1.3804 | 1.3086 | 1.0346 | 1.3321 |  |  | 0.677 | 4.1156 |  |  | 0.0896 | 0.90383
0.7616 | 1.2682 | 0.973 | 1.035 | 0.8526 | 1.7053 | 1.3986 | 2.0878 | 0.0462 | 1.1859 | 0.4144 | 1.694 | 0.959 | 1.623 | 1.3188 | 1.4065 | 1.3818 | 1.313 | 1.0374 | 1.3321 |  |  | 0.6818 | 4.067 |  |  | 0.0882 | 0.89905
0.7644 | 1.2693 | 0.9744 | 1.0338 | 0.854 | 1.708 |  |  | 0.0448 | 1.1762 | 0.4172 | 1.6935 | 0.9604 | 1.6235 | 1.3202 | 1.4104 | 1.3832 | 1.3173 | 1.0402 | 1.332 |  |  | 0.686 | 4.0262 |  |  | 0.0868 | 0.89419
0.7672 | 1.2699 | 0.9758 | 1.0328 | 0.8554 | 1.7107 |  |  | 0.0448 | 1.1761 | 0.4186 | 1.6928 | 0.9618 | 1.6233 | 1.3202 | 1.4097 | 1.3832 | 1.3178 | 1.043 | 1.332 |  |  | 0.6902 | 3.9869 |  |  | 0.0854 | 0.88925
0.77 | 1.2709 | 0.9772 | 1.0305 | 0.8568 | 1.7129 |  |  | 0.0434 | 1.166 | 0.4214 | 1.6921 | 0.9632 | 1.6231 | 1.3216 | 1.4137 | 1.3846 | 1.322 | 1.0458 | 1.3319 |  |  | 0.6944 | 3.9489 |  |  | 0.084 | 0.88422
0.7728 | 1.2717 | 0.9786 | 1.0301 | 0.8568 | 1.7131 |  |  | 0.0434 | 1.166 | 0.4228 | 1.6917 | 0.9646 | 1.6229 | 1.323 | 1.4172 | 1.386 | 1.326 | 1.0486 | 1.3319 |  |  | 0.7 | 3.9003 |  |  | 0.084 | 0.88422
0.7756 | 1.2724 | 0.98 | 1.0285 | 0.8582 | 1.7159 |  |  | 0.042 | 1.1553 | 0.4242 | 1.6908 | 0.966 | 1.6228 | 1.3244 | 1.4205 | 1.3874 | 1.3304 | 1.0514 | 1.3318 |  |  | 0.7056 | 3.8539 |  |  | 0.0826 | 0.87911
0.7784 | 1.2732 | 0.9814 | 1.0274 | 0.8596 | 1.719 |  |  | 0.0406 | 1.1443 | 0.4256 | 1.6902 | 0.9674 | 1.6219 | 1.3244 | 1.4205 | 1.3874 | 1.33 | 1.0542 | 1.3318 |  |  | 0.7112 | 3.8095 |  |  | 0.0826 | 0.87911
0.7812 | 1.274 | 0.9828 | 1.0264 | 0.8596 | 1.719 |  |  | 0.0392 | 1.1327 | 0.427 | 1.6898 | 0.9688 | 1.6207 | 1.3258 | 1.4242 | 1.3888 | 1.3342 | 1.057 | 1.3317 |  |  | 0.7168 | 3.767 |  |  | 0.0812 | 0.87391
0.784 | 1.2747 | 0.9842 | 1.0249 | 0.861 | 1.7214 |  |  | 0.0378 | 1.1206 | 0.4284 | 1.6887 | 0.9702 | 1.6206 | 1.3272 | 1.4276 | 1.3902 | 1.3389 | 1.0598 | 1.3317 |  |  | 0.7224 | 3.7263 |  |  | 0.0812 | 0.87391
0.7868 | 1.2755 | 0.9856 | 1.024 | 0.8624 | 1.7239 |  |  | 0.0364 | 1.108 | 0.4298 | 1.688 | 0.9716 | 1.6204 | 1.3286 | 1.4313 | 1.3902 | 1.3386 | 1.0626 | 1.3316 |  |  | 0.7294 | 3.6777 |  |  | 0.0798 | 0.86862
0.7896 | 1.2762 | 0.987 | 1.0224 | 0.8624 | 1.7239 |  |  | 0.0364 | 1.108 | 0.4312 | 1.6872 | 0.973 | 1.6193 | 1.3286 | 1.4313 | 1.3916 | 1.3426 | 1.0654 | 1.3316 |  |  | 0.7364 | 3.6316 |  |  | 0.0798 | 0.86862
0.7924 | 1.2769 | 0.9884 | 1.022 | 0.8638 | 1.7273 |  |  | 0.035 | 1.0948 | 0.4326 | 1.6859 | 0.9744 | 1.6192 | 1.33 | 1.4351 | 1.393 | 1.3467 | 1.0682 | 1.3315 |  |  | 0.7434 | 3.5877 |  |  | 0.0784 | 0.86324
0.7952 | 1.2777 | 0.9898 | 1.0206 | 0.8638 | 1.7267 |  |  | 0.0336 | 1.0809 | 0.434 | 1.6851 | 0.9758 | 1.6184 | 1.3314 | 1.438 | 1.393 | 1.3468 | 1.071 | 1.3315 |  |  | 0.7504 | 3.5458 |  |  | 0.0784 | 0.86324
0.798 | 1.2785 | 0.9912 | 1.0197 | 0.8652 | 1.7293 |  |  | 0.0336 | 1.0809 | 0.4354 | 1.6844 | 0.9772 | 1.6182 | 1.3314 | 1.438 | 1.3944 | 1.351 | 1.0738 | 1.3315 |  |  | 0.7588 | 3.4982 |  |  | 0.077 | 0.85777
0.8008 | 1.279 | 0.9926 | 1.0194 | 0.8666 | 1.7327 |  |  | 0.0322 | 1.0664 | 0.4368 | 1.6831 | 0.9786 | 1.6172 | 1.3328 | 1.4419 | 1.3944 | 1.3506 | 1.0766 | 1.3314 |  |  | 0.7672 | 3.4532 |  |  | 0.0756 | 0.85219
0.8036 | 1.2798 | 0.994 | 1.0186 | 0.868 | 1.7355 |  |  | 0.0308 | 1.0512 | 0.4382 | 1.6817 | 0.98 | 1.6154 | 1.3342 | 1.445 | 1.3958 | 1.3546 | 1.0794 | 1.3314 |  |  | 0.7756 | 3.4106 |  |  | 0.0742 | 0.84652
0.8064 | 1.2806 | 0.9954 | 1.0172 | 0.868 | 1.7355 |  |  | 0.0308 | 1.0511 | 0.4396 | 1.6805 | 0.9814 | 1.6144 | 1.3342 | 1.4443 | 1.3972 | 1.3586 | 1.0822 | 1.3313 |  |  | 0.7854 | 3.3638 |  |  | 0.0742 | 0.84652
0.8092 | 1.281 | 0.9968 | 1.0164 | 0.8694 | 1.7384 |  |  | 0.0294 | 1.0351 | 0.441 | 1.6793 | 0.9828 | 1.6134 | 1.3356 | 1.4482 | 1.3972 | 1.3587 | 1.085 | 1.3313 |  |  | 0.7952 | 3.3197 |  |  | 0.0728 | 0.84074
0.812 | 1.2816 | 0.9982 | 1.0161 | 0.8708 | 1.7416 |  |  | 0.028 | 1.0183 | 0.4424 | 1.6782 | 0.9842 | 1.6125 | 1.3356 | 1.4484 | 1.3986 | 1.3628 | 1.0878 | 1.3312 |  |  | 0.8064 | 3.2727 |  |  | 0.0714 | 0.83486
0.8148 | 1.2823 | 1.001 | 1.0153 | 0.8722 | 1.7447 |  |  | 0.028 | 1.0183 | 0.4438 | 1.6768 | 0.9856 | 1.6115 | 1.337 | 1.4516 |  |  | 1.0906 | 1.3312 |  |  | 0.8176 | 3.2289 |  |  | 0.07 | 0.82887
0.8176 | 1.2829 | 1.003 | 1.014 | 0.8736 | 1.7477 |  |  | 0.0266 | 1.0006 | 0.4452 | 1.6753 | 0.987 | 1.6104 | 1.3384 | 1.4547 |  |  | 1.0934 | 1.3312 |  |  | 0.8302 | 3.1832 |  |  | 0.07 | 0.82887
0.8204 | 1.2835 | 1.0183 | 1.0094 | 0.875 | 1.7509 |  |  | 0.0266 | 1.0005 | 0.4466 | 1.6737 | 0.9884 | 1.6094 | 1.3398 | 1.458 |  |  | 1.0962 | 1.3311 |  |  | 0.8442 | 3.1366 |  |  | 0.0686 | 0.82276
0.8232 | 1.2844 | 1.0207 | 1.0092 | 0.875 | 1.7502 |  |  | 0.0252 | 0.98184 | 0.448 | 1.6723 | 0.9898 | 1.6085 | 1.3398 | 1.4582 |  |  | 1.099 | 1.3311 |  |  | 0.8596 | 3.0901 |  |  | 0.0686 | 0.82276
0.826 | 1.2847 | 1.0232 | 1.0088 | 0.8764 | 1.7542 |  |  | 0.0238 | 0.96208 | 0.4494 | 1.6704 | 0.9912 | 1.6068 | 1.3412 | 1.4607 |  |  | 1.1018 | 1.3311 |  |  | 0.8764 | 3.0445 |  |  | 0.0672 | 0.81654
0.8288 | 1.2855 | 1.0246 | 1.0091 | 0.8764 | 1.7535 |  |  | 0.0238 | 0.96206 | 0.4508 | 1.6688 | 0.9926 | 1.6057 | 1.3426 | 1.4642 |  |  | 1.1046 | 1.331 |  |  | 0.8946 | 3.0008 |  |  | 0.0658 | 0.81019
0.8316 | 1.2861 | 1.0262 | 1.009 | 0.8778 | 1.7568 |  |  | 0.0224 | 0.94116 | 0.4522 | 1.6677 | 0.994 | 1.604 | 1.344 | 1.4675 |  |  | 1.1074 | 1.331 |  |  | 0.9156 | 2.9569 |  |  | 0.0658 | 0.81019
0.8344 | 1.2865 | 1.0276 | 1.0087 | 0.8792 | 1.7603 |  |  | 0.021 | 0.91897 | 0.4536 | 1.6655 | 0.9954 | 1.6029 | 1.344 | 1.4677 |  |  | 1.1102 | 1.3309 |  |  | 0.9394 | 2.9144 |  |  | 0.0644 | 0.80373
0.8372 | 1.2871 | 1.029 | 1.0083 | 0.8792 | 1.7603 |  |  | 0.0196 | 0.89539 | 0.455 | 1.6637 | 0.9968 | 1.6012 | 1.3454 | 1.4711 |  |  | 1.113 | 1.3309 |  |  | 0.966 | 2.8747 |  |  | 0.063 | 0.79713
0.84 | 1.2878 | 1.0304 | 1.0087 | 0.8806 | 1.763 |  |  | 0.0182 | 0.8703 | 0.4564 | 1.6618 | 0.9982 | 1.6002 | 1.3454 | 1.4704 |  |  | 1.1158 | 1.3309 |  |  | 0.9968 | 2.8365 |  |  | 0.0616 | 0.7904
0.8428 | 1.2883 | 1.0318 | 1.0083 | 0.8806 | 1.7632 |  |  | 0.0182 | 0.8703 | 0.4578 | 1.6598 | 0.9996 | 1.5985 | 1.3468 | 1.4739 |  |  | 1.1186 | 1.3308 |  |  | 1.0304 | 2.8019 |  |  | 0.0616 | 0.7904
0.8456 | 1.2887 | 1.0332 | 1.0087 | 0.882 | 1.7667 |  |  | 0.0168 | 0.84347 | 0.4592 | 1.658 | 1.001 | 1.5975 | 1.3468 | 1.4739 |  |  | 1.1214 | 1.3308 |  |  | 1.0668 | 2.7701 |  |  | 0.0602 | 0.78354
0.8484 | 1.2895 | 1.0346 | 1.0084 | 0.882 | 1.7667 |  |  | 0.0168 | 0.84346 | 0.4606 | 1.6561 | 1.0024 | 1.5947 | 1.3482 | 1.4768 |  |  | 1.1242 | 1.3308 |  |  | 1.106 | 2.7397 |  |  | 0.0602 | 0.78354
0.8512 | 1.2898 | 1.036 | 1.0087 | 0.8834 | 1.7695 |  |  | 0.0154 | 0.81471 | 0.462 | 1.654 | 1.0038 | 1.5929 | 1.3496 | 1.4804 |  |  | 1.127 | 1.3307 |  |  | 1.1452 | 2.7111 |  |  | 0.0588 | 0.77653
0.854 | 1.2903 | 1.0374 | 1.0086 | 0.8834 | 1.7689 |  |  | 0.0154 | 0.8147 | 0.4634 | 1.6516 | 1.0052 | 1.591 | 1.3496 | 1.4797 |  |  | 1.1298 | 1.3307 |  |  | 1.1844 | 2.6823 |  |  | 0.0588 | 0.77653
0.8568 | 1.2909 | 1.0388 | 1.009 | 0.8848 | 1.7725 |  |  | 0.014 | 0.78375 | 0.4648 | 1.6497 | 1.0066 | 1.59 | 1.351 | 1.4833 |  |  | 1.1326 | 1.3307 |  |  | 1.2222 | 2.6528 |  |  | 0.0574 | 0.76938
0.8596 | 1.2914 | 1.0402 | 1.0089 | 0.8848 | 1.7727 |  |  | 0.014 | 0.78375 | 0.4662 | 1.6474 | 1.008 | 1.5873 | 1.351 | 1.4825 |  |  | 1.1354 | 1.3306 |  |  | 1.2586 | 2.6213 |  |  | 0.0574 | 0.76938
0.8624 | 1.2918 | 1.0416 | 1.0094 | 0.8862 | 1.7764 |  |  | 0.0126 | 0.75027 | 0.4662 | 1.647 | 1.0094 | 1.5863 | 1.3524 | 1.4863 |  |  | 1.1382 | 1.3306 |  |  | 1.2936 | 2.5872 |  |  | 0.056 | 0.76207
0.8652 | 1.2925 | 1.043 | 1.0099 | 0.8862 | 1.7757 |  |  | 0.0112 | 0.71385 | 0.4676 | 1.6448 | 1.0108 | 1.5845 | 1.3538 | 1.4885 |  |  | 1.141 | 1.3306 |  |  | 1.3258 | 2.5517 |  |  | 0.056 | 0.76207
0.868 | 1.2928 | 1.0444 | 1.0097 | 0.8876 | 1.7788 |  |  | 0.0112 | 0.71384 | 0.469 | 1.6425 | 1.0108 | 1.5837 | 1.3552 | 1.4924 |  |  | 1.1438 | 1.3306 |  |  | 1.3566 | 2.5138 |  |  | 0.0546 | 0.75461
0.8708 | 1.2933 | 1.0458 | 1.0097 | 0.889 | 1.7828 |  |  | 0.0098 | 0.67394 | 0.4704 | 1.6399 | 1.0122 | 1.5818 | 1.3566 | 1.4945 |  |  | 1.1466 | 1.3305 |  |  | 1.386 | 2.4739 |  |  | 0.0546 | 0.75461
0.8736 | 1.2937 | 1.0472 | 1.0102 | 0.8904 | 1.786 |  |  | 0.0098 | 0.67394 | 0.4718 | 1.6378 | 1.0136 | 1.5809 | 1.3566 | 1.4955 |  |  | 1.1494 | 1.3305 |  |  | 1.3986 | 2.4559 |  |  | 0.0532 | 0.74698
0.8764 | 1.2944 | 1.0486 | 1.0102 | 0.8918 | 1.7887 |  |  | 0.0084 | 0.62983 | 0.4732 | 1.6351 | 1.015 | 1.5782 | 1.358 | 1.4968 |  |  | 1.1522 | 1.3305 | [6 empty] | 0.0518 | 0.73918
0.8792 | 1.2946 | 1.05 | 1.0101 | 0.8932 | 1.7928 |  |  | 0.0084 | 0.62982 | 0.4746 | 1.6326 | 1.0164 | 1.5762 | 1.3594 | 1.4998 |  |  | 1.155 | 1.3304 | [6 empty] | 0.0518 | 0.73918
0.882 | 1.2951 | 1.0514 | 1.0109 | 0.8946 | 1.7964 |  |  | 0.007 | 0.58044 | 0.476 | 1.6301 | 1.0178 | 1.5736 | 1.3594 | 1.5009 |  |  | 1.1578 | 1.3304 | [6 empty] | 0.0504 | 0.73121
0.8848 | 1.2956 | 1.0528 | 1.0108 | 0.8946 | 1.7956 |  |  | 0.0056 | 0.5242 | 0.4774 | 1.6271 | 1.0192 | 1.5726 | 1.3608 | 1.5033 |  |  | 1.1606 | 1.3304 | [6 empty] | 0.0504 | 0.73121
0.8876 | 1.2961 | 1.0542 | 1.0116 | 0.896 | 1.799 |  |  | 0.0056 | 0.5242 | 0.4774 | 1.6272 | 1.0206 | 1.5698 | 1.3622 | 1.5065 |  |  | 1.1634 | 1.3304 | [6 empty] | 0.049 | 0.72305
0.8904 | 1.2964 | 1.0556 | 1.0116 | 0.8974 | 1.8027 |  |  | 0.0042 | 0.45847 | 0.4788 | 1.6242 | 1.022 | 1.568 | 1.3636 | 1.508 |  |  | 1.1662 | 1.3303 | [6 empty] | 0.0476 | 0.7147
0.8932 | 1.297 | 1.057 | 1.0123 | 0.8974 | 1.802 |  |  | 0.0028 | 0.37818 | 0.4802 | 1.6219 | 1.022 | 1.5671 | 1.365 | 1.5104 |  |  | 1.169 | 1.3303 | [6 empty] | 0.0476 | 0.7147
0.896 | 1.2973 | 1.0584 | 1.0131 | 0.8988 | 1.8065 |  |  | 0.0014 | 0.27041 | 0.4802 | 1.6215 | 1.0234 | 1.5651 | 1.3664 | 1.5137 |  |  | 1.1718 | 1.3303 | [6 empty] | 0.0462 | 0.70614
0.8988 | 1.2979 | 1.0598 | 1.0132 | 0.8988 | 1.8057 |  |  | 0.0014 | 0.27041 | 0.4816 | 1.619 | 1.0248 | 1.5634 | 1.3664 | 1.5137 |  |  | 1.1746 | 1.3303 | [6 empty] | 0.0448 | 0.69738
0.9016 | 1.2981 | 1.0612 | 1.0141 | 0.9002 | 1.8096 |  |  |  |  | 0.483 | 1.6157 | 1.0248 | 1.5625 | 1.3678 | 1.5164 |  |  | 1.1774 | 1.3302 | [6 empty] | 0.0448 | 0.69738
0.9044 | 1.2986 | 1.0626 | 1.0135 | 0.9016 | 1.8133 |  |  |  |  | 0.4844 | 1.613 | 1.0262 | 1.5597 | 1.3692 | 1.5189 |  |  | 1.1802 | 1.3302 | [6 empty] | 0.0434 | 0.6884
0.9072 | 1.2989 | 1.064 | 1.0145 | 0.9016 | 1.8126 |  |  |  |  | 0.4844 | 1.6125 | 1.0276 | 1.5579 | 1.372 | 1.5239 |  |  | 1.183 | 1.3302 | [6 empty] | 0.0434 | 0.6884
0.91 | 1.2993 | 1.0654 | 1.0145 | 0.903 | 1.8164 |  |  |  |  | 0.4858 | 1.6097 | 1.029 | 1.5559 | 1.3734 | 1.5258 |  |  | 1.1858 | 1.3302 | [6 empty] | 0.042 | 0.67919
0.9128 | 1.2997 | 1.0668 | 1.0148 | 0.903 | 1.8166 |  |  |  |  | 0.4872 | 1.607 | 1.029 | 1.5551 | 1.3748 | 1.5294 |  |  | 1.1886 | 1.3301 | [6 empty] | 0.0406 | 0.66974
0.9156 | 1.3002 | 1.0682 | 1.015 | 0.9044 | 1.8195 |  |  |  |  | 0.4872 | 1.6066 | 1.0304 | 1.5531 | 1.3762 | 1.531 |  |  | 1.1914 | 1.3301 | [6 empty] | 0.0392 | 0.66003
0.9184 | 1.3006 | 1.0696 | 1.0159 | 0.9044 | 1.8197 |  |  |  |  | 0.4886 | 1.6034 | 1.0304 | 1.5523 | 1.3776 | 1.533 |  |  | 1.1942 | 1.3301 | [6 empty] | 0.0378 | 0.65006
0.9212 | 1.3008 | 1.071 | 1.0163 | 0.9058 | 1.8237 |  |  |  |  | 0.49 | 1.6002 | 1.0318 | 1.5505 | 1.379 | 1.5358 |  |  | 1.197 | 1.3301 | [6 empty] | 0.0364 | 0.63981
0.924 | 1.3013 | 1.0724 | 1.0172 | 0.9058 | 1.8229 |  |  |  |  | 0.4914 | 1.5971 | 1.0332 | 1.5485 | 1.3804 | 1.5376 |  |  | 1.1998 | 1.33 | [6 empty] | 0.0364 | 0.63981
0.9268 | 1.3016 | 1.0738 | 1.0175 | 0.9072 | 1.827 |  |  |  |  | 0.4914 | 1.5971 | 1.0332 | 1.5477 | 1.3818 | 1.5403 |  |  | 1.2026 | 1.33 | [6 empty] | 0.035 | 0.62926
0.9296 | 1.3019 | 1.0752 | 1.0178 | 0.9086 | 1.8303 |  |  |  |  | 0.4928 | 1.594 | 1.0346 | 1.5449 | 1.3818 | 1.5406 |  |  | 1.2054 | 1.33 | [6 empty] | 0.0336 | 0.6184
0.9324 | 1.3024 | 1.0766 | 1.019 | 0.91 | 1.8337 |  |  |  |  | 0.4928 | 1.5936 | 1.036 | 1.5429 | 1.3832 | 1.5433 |  |  | 1.2082 | 1.33 | [6 empty] | 0.0336 | 0.6184
0.9352 | 1.3026 | 1.078 | 1.0193 | 0.9114 | 1.8373 |  |  |  |  | 0.4942 | 1.5904 | 1.036 | 1.5421 | 1.3846 | 1.5452 |  |  | 1.211 | 1.33 | [6 empty] | 0.0322 | 0.6072
0.938 | 1.3029 | 1.0794 | 1.0197 | 0.9114 | 1.8365 |  |  |  |  | 0.4956 | 1.5874 | 1.0374 | 1.5401 | 1.386 | 1.5463 |  |  | 1.2138 | 1.3299 | [6 empty] | 0.0308 | 0.59566
0.9408 | 1.3034 | 1.0808 | 1.0201 | 0.9128 | 1.8408 |  |  |  |  | 0.4956 | 1.5869 | 1.0374 | 1.5401 | 1.3874 | 1.5492 |  |  | 1.2166 | 1.3299 | [6 empty] | 0.0308 | 0.59566
0.9436 | 1.3035 | 1.0822 | 1.0206 | 0.9128 | 1.8408 |  |  |  |  | 0.497 | 1.5838 | 1.0388 | 1.5373 | 1.3888 | 1.5512 |  |  | 1.2194 | 1.3299 | [6 empty] | 0.0294 | 0.58373
0.9464 | 1.3039 | 1.0836 | 1.0218 | 0.9142 | 1.8447 |  |  |  |  | 0.4984 | 1.5798 | 1.0402 | 1.5356 | 1.3902 | 1.5523 |  |  | 1.2222 | 1.3299 | [6 empty] | 0.028 | 0.57141
0.9492 | 1.3043 | 1.085 | 1.0222 | 0.9156 | 1.8482 |  |  |  |  | 0.4984 | 1.5798 | 1.0416 | 1.5319 | 1.3916 | 1.5553 |  |  | 1.225 | 1.3299 | [6 empty] | 0.028 | 0.57141
0.952 | 1.3045 | 1.0864 | 1.022 | 0.9156 | 1.8474 |  |  |  |  | 0.4998 | 1.5764 | 1.043 | 1.5289 | 1.393 | 1.5574 |  |  | 1.2278 | 1.3298 | [6 empty] | 0.0266 | 0.55865
0.9548 | 1.305 | 1.0878 | 1.0234 | 0.917 | 1.8512 |  |  |  |  | 0.5012 | 1.5729 | 1.043 | 1.5289 | 1.3944 | 1.5584 |  |  | 1.2306 | 1.3298 | [6 empty] | 0.0266 | 0.55865
0.9576 | 1.3053 | 1.0892 | 1.0237 | 0.9184 | 1.8551 |  |  |  |  | 0.5012 | 1.5729 | 1.0444 | 1.5261 | 1.3958 | 1.5606 |  |  | 1.2334 | 1.3298 | [6 empty] | 0.0252 | 0.54543
0.9604 | 1.3053 | 1.0906 | 1.0243 | 0.9198 | 1.8588 |  |  |  |  | 0.5026 | 1.5694 | 1.0444 | 1.5263 | 1.3972 | 1.5628 |  |  | 1.2362 | 1.3298 | [6 empty] | 0.0238 | 0.5317
0.9632 | 1.3057 | 1.092 | 1.0248 | 0.9212 | 1.8618 |  |  |  |  | 0.5026 | 1.569 | 1.0458 | 1.5235 | 1.3986 | 1.5641 |  |  | 1.239 | 1.3298 | [6 empty] | 0.0238 | 0.5317
0.966 | 1.3063 | 1.0934 | 1.0264 | 0.9212 | 1.8618 |  |  |  |  | 0.504 | 1.5655 | 1.0472 | 1.5206 |  |  |  |  | 1.2418 | 1.3298 | [6 empty] | 0.0224 | 0.51743
0.9688 | 1.3063 | 1.0948 | 1.0262 | 0.9226 | 1.8659 |  |  |  |  | 0.504 | 1.5655 | 1.0472 | 1.5206 |  |  |  |  | 1.2446 | 1.3297 | [6 empty] | 0.021 | 0.50257
0.9716 | 1.3068 | 1.0962 | 1.0269 | 0.924 | 1.8691 |  |  |  |  | 0.5054 | 1.5616 | 1.0486 | 1.5178 |  |  |  |  | 1.2474 | 1.3297 | [6 empty] | 0.0196 | 0.48705
0.9744 | 1.307 | 1.0976 | 1.0275 | 0.924 | 1.8691 |  |  |  |  | 0.5068 | 1.5577 | 1.0486 | 1.5169 |  |  |  |  | 1.2502 | 1.3297 | [6 empty] | 0.0182 | 0.47082
0.9772 | 1.3073 | 1.099 | 1.028 | 0.9254 | 1.8733 |  |  |  |  | 0.5068 | 1.5573 | 1.05 | 1.515 |  |  |  |  | 1.253 | 1.3297 | [6 empty] | 0.0182 | 0.47082
0.98 | 1.3077 | 1.1004 | 1.0296 | 0.9254 | 1.8733 |  |  |  |  | 0.5082 | 1.5534 | 1.05 | 1.515 |  |  |  |  | 1.2558 | 1.3297 | [6 empty] | 0.0168 | 0.45378
0.9828 | 1.3078 | 1.1018 | 1.0296 | 0.9268 | 1.8757 |  |  |  |  | 0.5096 | 1.5499 | 1.0514 | 1.5114 |  |  |  |  | 1.2586 | 1.3297 | [6 empty] | 0.0168 | 0.45378
0.9856 | 1.308 | 1.1032 | 1.0303 | 0.9282 | 1.8791 |  |  |  |  | 0.5096 | 1.5499 | 1.0528 | 1.5084 |  |  |  |  | 1.2614 | 1.3296 | [6 empty] | 0.0154 | 0.43585
0.9884 | 1.3083 | 1.1046 | 1.0311 | 0.9296 | 1.8833 |  |  |  |  | 0.511 | 1.5461 | 1.0528 | 1.5086 |  |  |  |  | 1.2642 | 1.3296 | [6 empty] | 0.0154 | 0.43585
0.9912 | 1.3086 | 1.106 | 1.0309 | 0.9296 | 1.8824 |  |  |  |  | 0.5124 | 1.5418 | 1.0542 | 1.5056 |  |  |  |  | 1.267 | 1.3296 | [6 empty] | 0.014 | 0.41689
0.994 | 1.3087 | 1.1074 | 1.0327 | 0.931 | 1.887 |  |  |  |  | 0.5138 | 1.5375 | 1.0542 | 1.5058 |  |  |  |  | 1.2698 | 1.3296 | [6 empty] | 0.014 | 0.41689
0.9968 | 1.3091 | 1.1088 | 1.0326 | 0.9324 | 1.8903 |  |  |  |  | 0.5152 | 1.5336 | 1.0556 | 1.5028 |  |  |  |  | 1.2726 | 1.3296 | [6 empty] | 0.0126 | 0.39677
0.9996 | 1.3093 | 1.1102 | 1.0334 | 0.9324 | 1.8894 |  |  |  |  | 0.5166 | 1.5293 | 1.057 | 1.4992 |  |  |  |  | 1.2754 | 1.3296 | [6 empty] | 0.0112 | 0.37529
1.0024 | 1.3096 | 1.1116 | 1.0351 | 0.9338 | 1.8939 |  |  |  |  | 0.5166 | 1.5289 | 1.0584 | 1.4954 |  |  |  |  | 1.2782 | 1.3296 | [6 empty] | 0.0112 | 0.37529
1.0052 | 1.3097 | 1.113 | 1.0352 | 0.9338 | 1.893 |  |  |  |  | 0.518 | 1.525 | 1.0598 | 1.4924 |  |  |  |  | 1.281 | 1.3295 | [6 empty] | 0.0098 | 0.35219
1.008 | 1.31 | 1.1144 | 1.0359 | 0.9352 | 1.8976 |  |  |  |  | 0.518 | 1.525 | 1.0612 | 1.4888 |  |  |  |  | 1.2838 | 1.3295 | [6 empty] | 0.0098 | 0.35219
1.0108 | 1.3105 | 1.1158 | 1.0371 | 0.9366 | 1.9002 |  |  |  |  | 0.5194 | 1.5208 | 1.0626 | 1.4869 |  |  |  |  | 1.2866 | 1.3295 | [6 empty] | 0.0084 | 0.32713
1.0136 | 1.3104 | 1.1172 | 1.0371 | 0.938 | 1.9042 |  |  |  |  | 0.5208 | 1.5165 | 1.064 | 1.4831 |  |  |  |  | 1.2894 | 1.3295 | [6 empty] | 0.0084 | 0.32713
1.0164 | 1.3109 | 1.1186 | 1.0381 | 0.9394 | 1.907 |  |  |  |  | 0.5222 | 1.5122 | 1.064 | 1.4831 |  |  |  |  | 1.2922 | 1.3295 | [6 empty] | 0.007 | 0.29961
1.0192 | 1.3109 | 1.12 | 1.0389 | 0.9408 | 1.9109 |  |  |  |  | 0.5222 | 1.5122 | 1.0654 | 1.4803 |  |  |  |  | 1.295 | 1.3295 | [6 empty] | 0.0056 | 0.26886
1.022 | 1.3111 | 1.1214 | 1.0399 | 0.9422 | 1.9147 |  |  |  |  | 0.5236 | 1.5075 | 1.0654 | 1.4795 |  |  |  |  | 1.2978 | 1.3295 | [6 empty] | 0.0056 | 0.26886
1.0248 | 1.3116 | 1.1228 | 1.041 | 0.9436 | 1.9178 |  |  |  |  | 0.5236 | 1.5075 | 1.0668 | 1.4765 |  |  |  |  | 1.3006 | 1.3295 | [6 empty] | 0.0042 | 0.23361
1.0276 | 1.3117 | 1.1242 | 1.0413 | 0.945 | 1.9217 |  |  |  |  | 0.525 | 1.5027 | 1.0668 | 1.4765 |  |  |  |  | 1.3034 | 1.3294 | [6 empty] | 0.0028 | 0.19138
1.0304 | 1.3118 | 1.1256 | 1.0413 | 0.945 | 1.9208 |  |  |  |  | 0.5264 | 1.4985 | 1.0682 | 1.4727 |  |  |  |  | 1.3062 | 1.3294 | [6 empty] | 0.0014 | 0.13578
1.0332 | 1.3121 | 1.127 | 1.0433 | 0.9464 | 1.925 |  |  |  |  | 0.5264 | 1.4985 | 1.0682 | 1.4737 |  |  |  |  | 1.309 | 1.3294 | [6 empty] | 0.0014 | 0.13578
1.036 | 1.3123 | 1.1284 | 1.0434 | 0.9478 | 1.929 |  |  |  |  | 0.5278 | 1.4938 | 1.0696 | 1.4699 |  |  |  |  | 1.3118 | 1.3294
1.0388 | 1.3125 | 1.1298 | 1.0438 | 0.9478 | 1.929 |  |  |  |  | 0.5292 | 1.489 | 1.0696 | 1.4691 |  |  |  |  | 1.3146 | 1.3294
1.0416 | 1.3127 | 1.1312 | 1.0447 | 0.9492 | 1.9322 |  |  |  |  | 0.5306 | 1.4843 | 1.071 | 1.4661 |  |  |  |  | 1.3174 | 1.3294
1.0444 | 1.313 | 1.1326 | 1.046 | 0.9492 | 1.9312 |  |  |  |  | 0.532 | 1.4796 | 1.0724 | 1.4634 |  |  |  |  | 1.3202 | 1.3294
1.0472 | 1.313 | 1.134 | 1.0464 | 0.9506 | 1.9354 |  |  |  |  | 0.5334 | 1.475 | 1.0724 | 1.4634 |  |  |  |  | 1.323 | 1.3294
1.05 | 1.3133 | 1.1354 | 1.0466 | 0.9506 | 1.9344 |  |  |  |  | 0.5334 | 1.4745 | 1.0738 | 1.4596 |  |  |  |  | 1.3258 | 1.3294
1.0528 | 1.3134 | 1.1368 | 1.0479 | 0.952 | 1.9387 |  |  |  |  | 0.5348 | 1.4697 | 1.0738 | 1.4587 |  |  |  |  | 1.3286 | 1.3293
1.0556 | 1.3136 | 1.1382 | 1.049 | 0.952 | 1.9377 |  |  |  |  | 0.5362 | 1.4651 | 1.0752 | 1.4558 |  |  |  |  | 1.3314 | 1.3293
1.0584 | 1.314 | 1.1396 | 1.0494 | 0.9534 | 1.942 |  |  |  |  | 0.5362 | 1.4652 | 1.0752 | 1.4558 |  |  |  |  | 1.3342 | 1.3293
1.0612 | 1.314 | 1.141 | 1.0508 | 0.9534 | 1.941 |  |  |  |  | 0.5376 | 1.4604 | 1.0766 | 1.452 |  |  |  |  | 1.337 | 1.3293
1.064 | 1.3144 | 1.1424 | 1.0511 | 0.9548 | 1.9444 |  |  |  |  | 0.5376 | 1.46 | 1.0766 | 1.4522 |  |  |  |  | 1.3398 | 1.3293
1.0668 | 1.3144 | 1.1438 | 1.0525 | 0.9562 | 1.9488 |  |  |  |  | 0.539 | 1.4552 | 1.078 | 1.4482 |  |  |  |  | 1.3426 | 1.3293
1.0696 | 1.3148 | 1.1452 | 1.0529 | 0.9576 | 1.9511 |  |  |  |  | 0.5404 | 1.4502 | 1.078 | 1.4492 |  |  |  |  | 1.3454 | 1.3293
1.0724 | 1.3149 | 1.1466 | 1.0532 | 0.959 | 1.9546 |  |  |  |  | 0.5418 | 1.4449 | 1.0794 | 1.4454 |  |  |  |  | 1.3482 | 1.3293
1.0752 | 1.3152 | 1.148 | 1.0547 | 0.959 | 1.9549 |  |  |  |  | 0.5418 | 1.445 | 1.0808 | 1.4417 |  |  |  |  | 1.351 | 1.3293
1.078 | 1.3153 | 1.1494 | 1.056 | 0.9604 | 1.9582 |  |  |  |  | 0.5432 | 1.4403 | 1.0822 | 1.4379 |  |  |  |  | 1.3538 | 1.3293
1.0808 | 1.3153 | 1.1508 | 1.0555 | 0.9604 | 1.9585 |  |  |  |  | 0.5432 | 1.4403 | 1.0822 | 1.4381 |  |  |  |  | 1.3566 | 1.3292
1.0836 | 1.3157 | 1.1522 | 1.057 | 0.9618 | 1.9606 |  |  |  |  | 0.5446 | 1.4347 | 1.0836 | 1.4341 |  |  |  |  | 1.3594 | 1.3292
1.0864 | 1.3155 | 1.1536 | 1.0584 | 0.9618 | 1.9609 |  |  |  |  | 0.546 | 1.4294 | 1.0836 | 1.4343 |  |  |  |  | 1.3622 | 1.3292
1.0892 | 1.3159 | 1.155 | 1.0588 | 0.9632 | 1.9644 |  |  |  |  | 0.546 | 1.4295 | 1.085 | 1.4303 |  |  |  |  | 1.365 | 1.3292
1.092 | 1.3159 | 1.1564 | 1.0584 | 0.9632 | 1.9646 |  |  |  |  | 0.5474 | 1.4243 | 1.085 | 1.4303 |  |  |  |  | 1.3678 | 1.3292
1.0948 | 1.3162 | 1.1578 | 1.0598 | 0.9646 | 1.9682 |  |  |  |  | 0.5488 | 1.4192 | 1.0864 | 1.4276 |  |  |  |  | 1.3706 | 1.3292
1.0976 | 1.3164 | 1.1592 | 1.0605 | 0.9646 | 1.9682 |  |  |  |  | 0.5502 | 1.4141 | 1.0864 | 1.4268 |  |  |  |  | 1.3734 | 1.3292
1.1004 | 1.3164 | 1.1606 | 1.0611 | 0.966 | 1.9707 |  |  |  |  | 0.5502 | 1.4141 | 1.0878 | 1.423 |  |  |  |  | 1.3762 | 1.3292
1.1032 | 1.3165 | 1.162 | 1.0626 | 0.966 | 1.971 |  |  |  |  | 0.5516 | 1.4084 | 1.0892 | 1.4192 |  |  |  |  | 1.379 | 1.3292
1.106 | 1.317 | 1.1634 | 1.0643 | 0.9674 | 1.9736 |  |  |  |  | 0.5516 | 1.409 | 1.0906 | 1.4163 |  |  |  |  | 1.3818 | 1.3292
1.1088 | 1.3168 | 1.1648 | 1.0649 | 0.9688 | 1.9773 |  |  |  |  | 0.553 | 1.4033 | 1.0906 | 1.4154 |  |  |  |  | 1.3846 | 1.3292
1.1116 | 1.3169 | 1.1662 | 1.0655 | 0.9688 | 1.9762 |  |  |  |  | 0.553 | 1.4033 | 1.092 | 1.4117 |  |  |  |  | 1.3874 | 1.3291
1.1144 | 1.3172 | 1.1676 | 1.0652 | 0.9702 | 1.9802 |  |  |  |  | 0.5544 | 1.3977 | 1.0934 | 1.4087 |  |  |  |  | 1.3902 | 1.3291
1.1172 | 1.3175 | 1.169 | 1.0667 | 0.9716 | 1.983 |  |  |  |  | 0.5558 | 1.3926 | 1.0934 | 1.4087 |  |  |  |  | 1.393 | 1.3291
1.12 | 1.3175 | 1.1704 | 1.0674 | 0.973 | 1.9855 |  |  |  |  | 0.5558 | 1.3926 | 1.0948 | 1.405 |  |  |  |  | 1.3958 | 1.3291
1.1228 | 1.3177 | 1.1718 | 1.0681 | 0.973 | 1.9855 |  |  |  |  | 0.5572 | 1.387 | 1.0948 | 1.4042 |  |  |  |  | 1.3986 | 1.3291
1.1256 | 1.3177 | 1.1732 | 1.069 | 0.9744 | 1.9883 |  |  |  |  | 0.5586 | 1.3814 | 1.0962 | 1.4012
1.1284 | 1.3179 | 1.1746 | 1.0697 | 0.9744 | 1.9897 |  |  |  |  | 0.5586 | 1.3815 | 1.0962 | 1.4012
1.1312 | 1.318 | 1.176 | 1.0704 | 0.9758 | 1.9926 |  |  |  |  | 0.56 | 1.3758 | 1.0976 | 1.3975
1.134 | 1.3181 | 1.1774 | 1.0712 | 0.9758 | 1.9915 |  |  |  |  | 0.5614 | 1.3708 | 1.099 | 1.3929
1.1368 | 1.3183 | 1.1788 | 1.0729 | 0.9772 | 1.9955 |  |  |  |  | 0.5614 | 1.3708 | 1.1004 | 1.389
1.1396 | 1.3185 | 1.1802 | 1.0727 | 0.9772 | 1.9944 |  |  |  |  | 0.5628 | 1.3652 | 1.1004 | 1.3892
1.1424 | 1.3186 | 1.1816 | 1.0745 | 0.9786 | 1.9974 |  |  |  |  | 0.5628 | 1.3648 | 1.1018 | 1.3852
1.1452 | 1.3187 | 1.183 | 1.0753 | 0.98 | 2.0002 |  |  |  |  | 0.5642 | 1.3592 | 1.1032 | 1.3815
1.148 | 1.3186 | 1.1844 | 1.0762 | 0.98 | 2.0004 |  |  |  |  | 0.5656 | 1.3535 | 1.1032 | 1.3817
1.1508 | 1.319 | 1.1858 | 1.077 | 0.9814 | 2.0032 |  |  |  |  | 0.5656 | 1.3535 | 1.1046 | 1.3777
1.1536 | 1.3193 | 1.1872 | 1.0769 | 0.9814 | 2.0035 |  |  |  |  | 0.567 | 1.3485 | 1.1046 | 1.3777
1.1564 | 1.3192 | 1.1886 | 1.0788 | 0.9828 | 2.0064 |  |  |  |  | 0.5684 | 1.3424 | 1.106 | 1.374
1.1592 | 1.3192 | 1.19 | 1.0797 | 0.9842 | 2.0081 |  |  |  |  | 0.5684 | 1.3425 | 1.106 | 1.374
1.162 | 1.3195 | 1.1914 | 1.0796 | 0.9842 | 2.0084 |  |  |  |  | 0.5698 | 1.3369 | 1.1074 | 1.3702
1.1648 | 1.3195 | 1.1928 | 1.0805 | 0.9856 | 2.0114 |  |  |  |  | 0.5698 | 1.337 | 1.1088 | 1.3665
1.1676 | 1.3195 | 1.1942 | 1.0815 | 0.9856 | 2.0102 |  |  |  |  | 0.5712 | 1.3314 | 1.1088 | 1.3657
1.1704 | 1.3196 | 1.1956 | 1.0822 | 0.987 | 2.0135 |  |  |  |  | 0.5726 | 1.3254 | 1.1102 | 1.362
1.1732 | 1.3198 | 1.197 | 1.0835 | 0.9884 | 2.0168 |  |  |  |  | 0.574 | 1.3198 | 1.1116 | 1.3581
1.176 | 1.32 | 1.1984 | 1.0842 | 0.9898 | 2.0199 |  |  |  |  | 0.574 | 1.3199 | 1.1116 | 1.359
1.1788 | 1.3202 | 1.1998 | 1.0842 | 0.9898 | 2.0199 |  |  |  |  | 0.5754 | 1.3143 | 1.113 | 1.3543
1.1816 | 1.3204 | 1.2012 | 1.085 | 0.9912 | 2.0218 |  |  |  |  | 0.5754 | 1.3139 | 1.1144 | 1.3506
1.1844 | 1.3202 | 1.2026 | 1.0861 | 0.9926 | 2.0253 |  |  |  |  | 0.5768 | 1.3084 | 1.1158 | 1.3469
1.1872 | 1.3204 | 1.204 | 1.0861 | 0.9926 | 2.0241 |  |  |  |  | 0.5782 | 1.3028 | 1.1158 | 1.3469
1.19 | 1.3207 | 1.2054 | 1.0882 | 0.994 | 2.0273 |  |  |  |  | 0.5782 | 1.3029 | 1.1172 | 1.3431
1.1928 | 1.3205 | 1.2068 | 1.0883 | 0.994 | 2.0262 |  |  |  |  | 0.5796 | 1.2969 | 1.1186 | 1.3387
1.1956 | 1.3207 | 1.2082 | 1.0894 | 0.9954 | 2.0294 |  |  |  |  | 0.581 | 1.2913 | 1.12 | 1.3347
1.1984 | 1.321 | 1.2096 | 1.0906 | 0.9954 | 2.0297 |  |  |  |  | 0.581 | 1.2914 | 1.1214 | 1.331
1.2012 | 1.3211 | 1.211 | 1.0915 | 0.9968 | 2.0318 |  |  |  |  | 0.5824 | 1.2858 | 1.1228 | 1.3273
1.204 | 1.321 | 1.2124 | 1.0927 | 0.9982 | 2.0339 |  |  |  |  | 0.5838 | 1.2804 | 1.1242 | 1.3228
1.2068 | 1.3213 | 1.2138 | 1.0925 | 0.9996 | 2.0373 |  |  |  |  | 0.5838 | 1.28 | 1.1256 | 1.3189
1.2096 | 1.3211 | 1.2152 | 1.0926 | 0.9996 | 2.0361 |  |  |  |  | 0.5852 | 1.2744 | 1.127 | 1.3152
1.2124 | 1.3213 | 1.2166 | 1.095 | 1.001 | 2.0395 |  |  |  |  | 0.5866 | 1.269 | 1.1284 | 1.3115
1.2152 | 1.3216 | 1.218 | 1.0951 | 1.0024 | 2.0406 |  |  |  |  | 0.588 | 1.2631 | 1.1298 | 1.3078
1.218 | 1.3214 | 1.2194 | 1.095 | 1.0038 | 2.0441 |  |  |  |  | 0.5894 | 1.2576 | 1.1298 | 1.3071
1.2208 | 1.3217 | 1.2208 | 1.0963 | 1.0052 | 2.0452 |  |  |  |  | 0.5908 | 1.2517 | 1.1312 | 1.3032
1.2236 | 1.3215 | 1.2222 | 1.0973 | 1.0066 | 2.0488 |  |  |  |  | 0.5922 | 1.2458 | 1.1326 | 1.2995
1.2264 | 1.3219 | 1.2236 | 1.0975 | 1.008 | 2.0512 |  |  |  |  | 0.5936 | 1.2403 | 1.134 | 1.2958
1.2292 | 1.3217 | 1.225 | 1.1 | 1.0094 | 2.0521 |  |  |  |  | 0.595 | 1.2349 | 1.134 | 1.296
1.232 | 1.322 | 1.2264 | 1.1002 | 1.0108 | 2.0548 |  |  |  |  | 0.5964 | 1.2295 | 1.1354 | 1.2923
1.2348 | 1.3222 | 1.2278 | 1.1013 | 1.0122 | 2.057 |  |  |  |  | 0.5964 | 1.2291 | 1.1368 | 1.2877
1.2376 | 1.3222 | 1.2292 | 1.1016 | 1.0122 | 2.0558 |  |  |  |  | 0.5978 | 1.2236 | 1.1382 | 1.2847
1.2404 | 1.3222 | 1.2306 | 1.1027 | 1.0136 | 2.0596 |  |  |  |  | 0.5992 | 1.2178 | 1.1382 | 1.284
1.2432 | 1.3225 | 1.232 | 1.1041 | 1.015 | 2.0609 |  |  |  |  | 0.6006 | 1.2129 | 1.1396 | 1.2801
1.246 | 1.3221 | 1.2334 | 1.103 | 1.0164 | 2.0632 |  |  |  |  | 0.602 | 1.2075 | 1.1396 | 1.2803
1.2488 | 1.3223 | 1.2348 | 1.1044 | 1.0178 | 2.0642 |  |  |  |  | 0.602 | 1.2071 | 1.141 | 1.2764
1.2516 | 1.3225 | 1.2362 | 1.1056 | 1.0192 | 2.0669 |  |  |  |  | 0.6034 | 1.2016 | 1.141 | 1.2766
1.2544 | 1.3228 | 1.2376 | 1.106 | 1.0206 | 2.068 |  |  |  |  | 0.6034 | 1.2021 | 1.1424 | 1.2728
1.2572 | 1.3224 | 1.239 | 1.1075 | 1.0206 | 2.0696 |  |  |  |  | 0.6048 | 1.1968 | 1.1438 | 1.2691
1.26 | 1.3228 | 1.2404 | 1.1087 | 1.022 | 2.0694 |  |  |  |  | 0.6062 | 1.191 | 1.1438 | 1.2684
1.2628 | 1.323 | 1.2418 | 1.1088 | 1.0234 | 2.0719 |  |  |  |  | 0.6076 | 1.1861 | 1.1452 | 1.2654
1.2656 | 1.3232 | 1.2432 | 1.1092 | 1.0234 | 2.0722 |  |  |  |  | 0.6076 | 1.1861 | 1.1466 | 1.261
1.2684 | 1.323 | 1.2446 | 1.1107 | 1.0248 | 2.0746 |  |  |  |  | 0.609 | 1.1803 | 1.148 | 1.2572
1.2712 | 1.323 | 1.246 | 1.1121 | 1.0262 | 2.0746 |  |  |  |  | 0.609 | 1.1804 | 1.148 | 1.2574
1.274 | 1.3229 | 1.2474 | 1.1122 | 1.0276 | 2.0771 |  |  |  |  | 0.6104 | 1.1751 | 1.1494 | 1.2537
1.2768 | 1.3233 | 1.2488 | 1.1138 | 1.029 | 2.0783 |  |  |  |  | 0.6118 | 1.1702 | 1.1508 | 1.2498
1.2796 | 1.3231 | 1.2502 | 1.114 | 1.029 | 2.0787 |  |  |  |  | 0.6118 | 1.1698 | 1.1508 | 1.25
1.2824 | 1.3231 | 1.2516 | 1.1144 | 1.0304 | 2.0812 |  |  |  |  | 0.6132 | 1.165 | 1.1522 | 1.2462
1.2852 | 1.3234 | 1.253 | 1.1158 | 1.0318 | 2.0825 |  |  |  |  | 0.6146 | 1.1597 | 1.1522 | 1.2455
1.288 | 1.3235 | 1.2544 | 1.116 | 1.0332 | 2.0826 |  |  |  |  | 0.616 | 1.1548 | 1.1536 | 1.2425
1.2908 | 1.3235 | 1.2558 | 1.1162 | 1.0346 | 2.0852 |  |  |  |  | 0.616 | 1.1549 | 1.1536 | 1.2427
1.2936 | 1.3234 | 1.2572 | 1.1179 | 1.036 | 2.0853 |  |  |  |  | 0.6174 | 1.15 | 1.155 | 1.2389
1.2964 | 1.3234 | 1.2586 | 1.1184 | 1.0374 | 2.088 |  |  |  |  | 0.6174 | 1.1496 | 1.1564 | 1.2352
1.2992 | 1.3236 | 1.26 | 1.1186 | 1.0388 | 2.0881 |  |  |  |  | 0.6188 | 1.1453 | 1.1578 | 1.2316
1.302 | 1.324 | 1.2614 | 1.1201 | 1.0402 | 2.0908 |  |  |  |  | 0.6202 | 1.1405 | 1.1592 | 1.2272
1.3048 | 1.3239 | 1.2628 | 1.1204 | 1.0416 | 2.0909 |  |  |  |  | 0.6216 | 1.1357 | 1.1606 | 1.2243
1.3076 | 1.3238 | 1.2642 | 1.1206 | 1.043 | 2.0921 |  |  |  |  | 0.6216 | 1.1354 | 1.162 | 1.2207
1.3104 | 1.3241 | 1.2656 | 1.1212 | 1.0444 | 2.0939 |  |  |  |  | 0.623 | 1.131 | 1.162 | 1.22
1.3132 | 1.3237 | 1.267 | 1.123 | 1.0458 | 2.0937 |  |  |  |  | 0.6244 | 1.1263 | 1.1634 | 1.217
1.316 | 1.3239 | 1.2684 | 1.1233 | 1.0472 | 2.0966 |  |  |  |  | 0.6258 | 1.1215 | 1.1648 | 1.2136
1.3188 | 1.3241 | 1.2698 | 1.1236 | 1.0472 | 2.0953 |  |  |  |  | 0.6272 | 1.1169 | 1.1662 | 1.21
1.3216 | 1.3243 | 1.2712 | 1.1252 | 1.0486 | 2.0982 |  |  |  |  | 0.6286 | 1.1122 | 1.1676 | 1.2062
1.3244 | 1.3241 | 1.2726 | 1.1255 | 1.05 | 2.0984 |  |  |  |  | 0.63 | 1.108 | 1.1676 | 1.207
1.3272 | 1.3241 | 1.274 | 1.1274 | 1.0514 | 2.0996 |  |  |  |  | 0.6314 | 1.1037 | 1.169 | 1.2034
1.33 | 1.3244 | 1.2754 | 1.1278 | 1.0528 | 2.1013 |  |  |  |  | 0.6328 | 1.0995 | 1.1704 | 1.1991
1.3328 | 1.3244 | 1.2768 | 1.1281 | 1.0542 | 2.1015 |  |  |  |  | 0.6328 | 1.0995 | 1.1718 | 1.1962
1.3356 | 1.3245 | 1.2782 | 1.1288 | 1.0556 | 2.1028 |  |  |  |  | 0.6342 | 1.0953 | 1.1718 | 1.1955
1.3384 | 1.3246 | 1.2796 | 1.1289 | 1.057 | 2.1014 |  |  |  |  | 0.6342 | 1.0954 | 1.1732 | 1.1926
1.3412 | 1.3244 | 1.281 | 1.1296 | 1.0584 | 2.1044 |  |  |  |  | 0.6356 | 1.0913 | 1.1732 | 1.1928
1.344 | 1.3244 | 1.2824 | 1.1313 | 1.0598 | 2.1044 |  |  |  |  | 0.637 | 1.0875 | 1.1746 | 1.1899
1.3468 | 1.3244 | 1.2838 | 1.1317 | 1.0612 | 2.1061 |  |  |  |  | 0.637 | 1.0871 | 1.1746 | 1.1892
1.3496 | 1.3248 | 1.2852 | 1.1321 | 1.0626 | 2.1047 |  |  |  |  | 0.6384 | 1.0833 | 1.176 | 1.1863
1.3524 | 1.325 | 1.2866 | 1.1326 | 1.064 | 2.1061 |  |  |  |  | 0.6384 | 1.0833 | 1.176 | 1.1856
1.3552 | 1.3246 | 1.288 | 1.1333 | 1.064 | 2.1065 |  |  |  |  | 0.6398 | 1.0797 | 1.1774 | 1.1827
1.358 | 1.325 | 1.2894 | 1.1351 | 1.0654 | 2.1079 |  |  |  |  | 0.6398 | 1.0797 | 1.1774 | 1.1827
1.3608 | 1.3248 | 1.2908 | 1.1342 | 1.0668 | 2.1065 |  |  |  |  | 0.6412 | 1.0755 | 1.1788 | 1.1792
1.3636 | 1.3248 | 1.2922 | 1.136 | 1.0682 | 2.1079 |  |  |  |  | 0.6412 | 1.0755 | 1.1802 | 1.1756
1.3664 | 1.3248 | 1.2936 | 1.1368 | 1.0696 | 2.1083 |  |  |  |  | 0.6426 | 1.0719 | 1.1816 | 1.1727
1.3692 | 1.3247 | 1.295 | 1.137 | 1.071 | 2.1084 |  |  |  |  | 0.644 | 1.0683 | 1.1816 | 1.1727
1.372 | 1.325 | 1.2964 | 1.1392 | 1.0724 | 2.1085 |  |  |  |  | 0.6454 | 1.0647 | 1.183 | 1.17
1.3748 | 1.3253 | 1.2978 | 1.1397 | 1.0738 | 2.11 |  |  |  |  | 0.6454 | 1.0651 | 1.183 | 1.17
1.3776 | 1.3253 | 1.2992 | 1.1402 | 1.0752 | 2.1104 |  |  |  |  | 0.6468 | 1.0615 | 1.1844 | 1.1664
1.3804 | 1.3253 | 1.3006 | 1.1408 | 1.0766 | 2.1105 |  |  |  |  | 0.6468 | 1.0612 | 1.1844 | 1.1664
1.3832 | 1.3253 | 1.302 | 1.1413 | 1.078 | 2.1106 |  |  |  |  | 0.6482 | 1.0581 | 1.1858 | 1.1637
1.386 | 1.3255 | 1.3034 | 1.1422 | 1.0794 | 2.1107 |  |  |  |  | 0.6496 | 1.0549 | 1.1858 | 1.163
1.3888 | 1.3254 | 1.3048 | 1.1424 | 1.0808 | 2.1105 |  |  |  |  | 0.6496 | 1.0549 | 1.1872 | 1.1601
1.3916 | 1.3253 | 1.3062 | 1.1434 | 1.0822 | 2.1125 |  |  |  |  | 0.651 | 1.0518 | 1.1872 | 1.1601
1.3944 | 1.3255 | 1.3076 | 1.1439 | 1.0836 | 2.1111 |  |  |  |  | 0.6524 | 1.0487 | 1.1886 | 1.1574
1.3972 | 1.3253 | 1.309 | 1.1445 | 1.085 | 2.1109 |  |  |  |  | 0.6524 | 1.0483 | 1.19 | 1.154
1.3986 | 1.3256 | 1.3104 | 1.1451 | 1.0864 | 2.1115 |  |  |  |  | 0.6538 | 1.0457 | 1.1914 | 1.1512
|  | 1.3118 | 1.1454 | 1.0878 | 2.1113 |  |  |  |  | 0.6538 | 1.0453 | 1.1914 | 1.1505
|  | 1.3132 | 1.1478 | 1.0892 | 2.1118 |  |  |  |  | 0.6552 | 1.0426 | 1.1928 | 1.1476
|  | 1.3146 | 1.1484 | 1.0906 | 2.1116 |  |  |  |  | 0.6552 | 1.0426 | 1.1942 | 1.1451
|  | 1.316 | 1.1491 | 1.092 | 2.1104 |  |  |  |  | 0.6566 | 1.0397 | 1.1956 | 1.1422
|  | 1.3174 | 1.1483 | 1.0934 | 2.112 |  |  |  |  | 0.658 | 1.0371 | 1.197 | 1.1395
|  | 1.3188 | 1.149 | 1.0948 | 2.1104 |  |  |  |  | 0.658 | 1.0367 | 1.1984 | 1.1368
|  | 1.3202 | 1.1497 | 1.0962 | 2.1092 |  |  |  |  | 0.6594 | 1.0341 | 1.1984 | 1.1361
|  | 1.3216 | 1.1518 | 1.0976 | 2.1109 |  |  |  |  | 0.6608 | 1.0316 | 1.1998 | 1.1334
|  | 1.323 | 1.151 | 1.0976 | 2.1094 |  |  |  |  | 0.6622 | 1.0292 | 1.2012 | 1.1306
|  | 1.3244 | 1.1517 | 1.099 | 2.1092 |  |  |  |  | 0.6636 | 1.0268 | 1.2012 | 1.1307
|  | 1.3258 | 1.1539 | 1.1004 | 2.108 |  |  |  |  | 0.665 | 1.0244 | 1.2026 | 1.1279
|  | 1.3272 | 1.1532 | 1.1018 | 2.1097 |  |  |  |  | 0.6664 | 1.0223 | 1.2026 | 1.1279
|  | 1.3286 | 1.1554 | 1.1032 | 2.1081 |  |  |  |  | 0.6678 | 1.02 | 1.204 | 1.1252
|  | 1.33 | 1.1547 | 1.1046 | 2.1084 |  |  |  |  | 0.6692 | 1.0177 | 1.204 | 1.1245
|  | 1.3314 | 1.1569 | 1.106 | 2.1068 |  |  |  |  | 0.6706 | 1.0162 | 1.2054 | 1.1225
|  | 1.3328 | 1.1562 | 1.1074 | 2.1074 |  |  |  |  | 0.672 | 1.0139 | 1.2054 | 1.1225
|  | 1.3342 | 1.157 | 1.1088 | 2.1073 |  |  |  |  | 0.6734 | 1.0121 | 1.2068 | 1.1198
|  | 1.3356 | 1.1574 | 1.1088 | 2.1058 |  |  |  |  | 0.6748 | 1.0103 | 1.2082 | 1.1172
|  | 1.337 | 1.1586 | 1.1102 | 2.1061 |  |  |  |  | 0.6762 | 1.0086 | 1.2096 | 1.1145
|  | 1.3384 | 1.1575 | 1.1116 | 2.106 |  |  |  |  | 0.6776 | 1.0069 | 1.2096 | 1.1145
|  | 1.3398 | 1.1598 | 1.113 | 2.1045 |  |  |  |  | 0.679 | 1.0056 | 1.211 | 1.112
|  | 1.3412 | 1.1606 | 1.1144 | 2.1032 |  |  |  |  | 0.6804 | 1.0044 | 1.2124 | 1.11
|  | 1.3426 | 1.1615 | 1.1158 | 2.1032 |  |  |  |  | 0.6818 | 1.0023 | 1.2124 | 1.1093
|  | 1.344 | 1.1608 | 1.1158 | 2.1017 |  |  |  |  | 0.6832 | 1.0012 | 1.2138 | 1.1073
|  | 1.3454 | 1.1632 | 1.1172 | 2.1016 |  |  |  |  | 0.6846 | 1.0005 | 1.2138 | 1.1067
|  | 1.3468 | 1.1625 | 1.12 | 2.0988 |  |  |  |  | 0.686 | 0.999 | 1.2152 | 1.1047
|  | 1.3482 | 1.1634 | 1.1214 | 2.0991 |  |  |  |  | 0.6874 | 0.99745 | 1.2166 | 1.102
|  | 1.3496 | 1.1639 | 1.1228 | 2.0976 |  |  |  |  | 0.6888 | 0.99684 | 1.218 | 1.1002
|  | 1.351 | 1.1652 | 1.1242 | 2.096 |  |  |  |  | 0.6902 | 0.99596 | 1.218 | 1.0995
|  | 1.3524 | 1.1661 | 1.1256 | 2.096 |  |  |  |  | 0.6916 | 0.99502 | 1.2194 | 1.0976
|  | 1.3538 | 1.1651 | 1.127 | 2.0944 |  |  |  |  | 0.693 | 0.99451 | 1.2208 | 1.0951
|  | 1.3552 | 1.1676 | 1.1284 | 2.0932 |  |  |  |  | 0.6944 | 0.99322 | 1.2222 | 1.0931
|  | 1.3566 | 1.1669 | 1.1298 | 2.0932 |  |  |  |  | 0.6958 | 0.99238 | 1.2236 | 1.0905
|  | 1.358 | 1.1675 | 1.1312 | 2.0916 |  |  |  |  | 0.6986 | 0.99171 | 1.225 | 1.0887
|  | 1.3594 | 1.1688 | 1.1312 | 2.0916 |  |  |  |  | 0.7 | 0.99108 | 1.225 | 1.088
|  | 1.3608 | 1.1698 | 1.1326 | 2.0901 |  |  |  |  | 0.7028 | 0.99023 | 1.2264 | 1.0861
|  | 1.3622 | 1.1688 | 1.1326 | 2.0885 |  |  |  |  | 0.7056 | 0.98996 | 1.2278 | 1.0843
|  | 1.3636 | 1.1698 | 1.134 | 2.0889 |  |  |  |  | 0.7084 | 0.98942 | 1.2292 | 1.0825
|  | 1.365 | 1.1724 | 1.1354 | 2.0869 |  |  |  |  | 0.7112 | 0.98904 | 1.2292 | 1.0818
|  | 1.3664 | 1.1714 | 1.1368 | 2.0858 |  |  |  |  | 0.714 | 0.98937 | 1.2306 | 1.0799
|  | 1.3678 | 1.1724 | 1.1382 | 2.0838 |  |  |  |  | 0.7168 | 0.98943 | 1.232 | 1.0781
|  | 1.3692 | 1.1734 | 1.1396 | 2.0827 |  |  |  |  | 0.7196 | 0.99 | 1.232 | 1.0774
|  | 1.3706 | 1.1728 | 1.141 | 2.0807 |  |  |  |  | 0.7224 | 0.99029 | 1.2334 | 1.0756
|  | 1.372 | 1.1755 | 1.1424 | 2.0792 |  |  |  |  | 0.7252 | 0.99087 | 1.2348 | 1.0745
|  | 1.3734 | 1.1765 | 1.1424 | 2.0792 |  |  |  |  | 0.7266 | 0.99191 | 1.2362 | 1.0728
|  | 1.3748 | 1.1756 | 1.1438 | 2.0776 |  |  |  |  | 0.7294 | 0.99218 | 1.2376 | 1.0702
|  | 1.3762 | 1.175 | 1.1452 | 2.0761 |  |  |  |  | 0.7308 | 0.9929 | 1.239 | 1.0684
|  | 1.3776 | 1.1761 | 1.1452 | 2.0765 |  |  |  |  | 0.7322 | 0.99356 | 1.2404 | 1.0667
|  | 1.379 | 1.1772 | 1.1466 | 2.0745 |  |  |  |  | 0.7336 | 0.9939 | 1.2418 | 1.0651
|  | 1.3804 | 1.1783 | 1.1466 | 2.0745 |  |  |  |  | 0.735 | 0.99465 | 1.2432 | 1.0634
|  | 1.3818 | 1.179 | 1.148 | 2.073 |  |  |  |  | 0.7364 | 0.99556 | 1.2446 | 1.0614
|  | 1.3832 | 1.1785 | 1.148 | 2.0733 |  |  |  |  | 0.7378 | 0.99604 | 1.246 | 1.0599
|  | 1.3846 | 1.1796 | 1.1494 | 2.0714 |  |  |  |  | 0.7392 | 0.99644 | 1.2474 | 1.0582
|  | 1.386 | 1.1807 | 1.1508 | 2.0699 |  |  |  |  | 0.7406 | 0.99737 | 1.2488 | 1.0564
|  | 1.3874 | 1.1814 | 1.1508 | 2.0683 |  |  |  |  | 0.742 | 0.99848 | 1.2502 | 1.0547
|  | 1.3888 | 1.1809 | 1.1522 | 2.0683 |  |  |  |  | 0.7434 | 0.99914 | 1.2516 | 1.0537
|  | 1.3902 | 1.1837 | 1.1536 | 2.0668 |  |  |  |  | 0.7448 | 0.99972 | 1.253 | 1.052
|  | 1.3916 | 1.1828 | 1.155 | 2.0652 |  |  |  |  | 0.7462 | 1.0009 | 1.2544 | 1.0511
|  | 1.393 | 1.184 | 1.155 | 2.0637 |  |  |  |  | 0.7476 | 1.0017 | 1.2558 | 1.0494
|  | 1.3944 | 1.1852 | 1.1564 | 2.0617 |  |  |  |  | 0.749 | 1.0022 | 1.2572 | 1.0471
|  | 1.3958 | 1.1847 | 1.1564 | 2.0621 |  |  |  |  | 0.7504 | 1.0031 | 1.2586 | 1.0462
|  | 1.3972 | 1.1838 | 1.1578 | 2.0586 |  |  |  |  | 0.7518 | 1.0045 | 1.26 | 1.0446
|  | 1.3986 | 1.1867 | 1.1592 | 2.0586 |  |  |  |  | 0.7532 | 1.0053 | 1.2614 | 1.0436
|  |  |  | 1.1606 | 2.0551 |  |  |  |  | 0.7546 | 1.0062 | 1.2628 | 1.0427
|  |  |  | 1.1606 | 2.0551 |  |  |  |  | 0.756 | 1.0072 | 1.2642 | 1.0412
|  |  |  | 1.162 | 2.0536 |  |  |  |  | 0.7574 | 1.0082 | 1.2656 | 1.0403
|  |  |  | 1.1634 | 2.052 |  |  |  |  | 0.7588 | 1.0087 | 1.267 | 1.0386
|  |  |  | 1.1648 | 2.0489 |  |  |  |  | 0.7602 | 1.0097 | 1.2684 | 1.0372
|  |  |  | 1.1662 | 2.047 |  |  |  |  | 0.7616 | 1.0109 | 1.2698 | 1.0371
|  |  |  | 1.1662 | 2.0474 |  |  |  |  | 0.763 | 1.0126 | 1.2712 | 1.0354
|  |  |  | 1.1676 | 2.0454 |  |  |  |  | 0.7644 | 1.0133 | 1.2726 | 1.034
|  |  |  | 1.169 | 2.042 |  |  |  |  | 0.7658 | 1.0145 | 1.274 | 1.0331
|  |  |  | 1.169 | 2.0439 |  |  |  |  | 0.7672 | 1.0152 | 1.2754 | 1.0316
|  |  |  | 1.1704 | 2.0404 |  |  |  |  | 0.7686 | 1.0165 | 1.2768 | 1.0309
|  |  |  | 1.1704 | 2.0389 |  |  |  |  | 0.77 | 1.0179 | 1.2782 | 1.0302
|  |  |  | 1.1718 | 2.0373 |  |  |  |  | 0.7714 | 1.0193 | 1.2796 | 1.0293
|  |  |  | 1.1732 | 2.0353 |  |  |  |  | 0.7728 | 1.0202 | 1.281 | 1.0286
|  |  |  | 1.1732 | 2.0357 |  |  |  |  | 0.7742 | 1.0216 | 1.2824 | 1.0272
|  |  |  | 1.1746 | 2.0322 |  |  |  |  | 0.7756 | 1.0225 | 1.2838 | 1.0265
|  |  |  | 1.176 | 2.0303 |  |  |  |  | 0.777 | 1.0236 | 1.2852 | 1.0258
|  |  |  | 1.1774 | 2.0287 |  |  |  |  | 0.7784 | 1.0245 | 1.2866 | 1.0249
|  |  |  | 1.1788 | 2.0252 |  |  |  |  | 0.7798 | 1.0255 | 1.288 | 1.0243
|  |  |  | 1.1802 | 2.0221 |  |  |  |  | 0.7812 | 1.0273 | 1.2894 | 1.0236
|  |  |  | 1.1816 | 2.0206 |  |  |  |  | 0.7826 | 1.0283 | 1.2908 | 1.023
|  |  |  | 1.183 | 2.0171 |  |  |  |  | 0.784 | 1.0294 | 1.2922 | 1.0225
|  |  |  | 1.1844 | 2.0136 |  |  |  |  | 0.7854 | 1.0313 | 1.2936 | 1.0217
|  |  |  | 1.1858 | 2.012 |  |  |  |  | 0.7868 | 1.0326 | 1.295 | 1.0211
|  |  |  | 1.1872 | 2.0081 |  |  |  |  | 0.7882 | 1.0338 | 1.2964 | 1.0205
|  |  |  | 1.1886 | 2.0069 |  |  |  |  | 0.7896 | 1.0345 | 1.2978 | 1.0192
|  |  |  | 1.19 | 2.0031 |  |  |  |  | 0.791 | 1.0359 | 1.2992 | 1.0193
|  |  |  | 1.19 | 2.0034 |  |  |  |  | 0.7924 | 1.0371 | 1.3006 | 1.018
|  |  |  | 1.1914 | 1.9999 |  |  |  |  | 0.7938 | 1.0387 | 1.302 | 1.0174
|  |  |  | 1.1928 | 1.9964 |  |  |  |  | 0.7952 | 1.0394 | 1.3034 | 1.0176
|  |  |  | 1.1942 | 1.9945 |  |  |  |  | 0.7966 | 1.0415 | 1.3048 | 1.017
|  |  |  | 1.1956 | 1.991 |  |  |  |  | 0.798 | 1.0423 | 1.3062 | 1.0167
|  |  |  | 1.1956 | 1.9914 |  |  |  |  | 0.7994 | 1.0439 | 1.3076 | 1.016
|  |  |  | 1.197 | 1.9875 |  |  |  |  | 0.8008 | 1.0449 | 1.309 | 1.0156
|  |  |  | 1.197 | 1.9879 |  |  |  |  | 0.8022 | 1.0464 | 1.3104 | 1.0151
|  |  |  | 1.1984 | 1.9844 |  |  |  |  | 0.8036 | 1.0482 | 1.3118 | 1.0146
|  |  |  | 1.1998 | 1.9824 |  |  |  |  | 0.805 | 1.0484 | 1.3132 | 1.0141
|  |  |  | 1.1998 | 1.9809 |  |  |  |  | 0.8064 | 1.0502 | 1.3146 | 1.0137
|  |  |  | 1.2012 | 1.9789 |  |  |  |  | 0.8078 | 1.0519 | 1.316 | 1.0141
|  |  |  | 1.2012 | 1.9789 |  |  |  |  | 0.8092 | 1.053 | 1.3174 | 1.0135
|  |  |  | 1.2026 | 1.9754 |  |  |  |  | 0.8106 | 1.0534 | 1.3188 | 1.013
|  |  |  | 1.204 | 1.9719 |  |  |  |  | 0.812 | 1.0554 | 1.3202 | 1.0128
|  |  |  | 1.204 | 1.9723 |  |  |  |  | 0.8134 | 1.0564 | 1.3216 | 1.0124
|  |  |  | 1.2054 | 1.9703 |  |  |  |  | 0.8148 | 1.0585 | 1.323 | 1.012
|  |  |  | 1.2054 | 1.9688 |  |  |  |  | 0.8162 | 1.0597 | 1.3244 | 1.0125
|  |  |  | 1.2068 | 1.9649 |  |  |  |  | 0.8176 | 1.061 | 1.3258 | 1.012
|  |  |  | 1.2068 | 1.9653 |  |  |  |  | 0.819 | 1.0623 | 1.3272 | 1.0118
|  |  |  | 1.2082 | 1.9618 |  |  |  |  | 0.8204 | 1.0629 | 1.3286 | 1.0114
|  |  |  | 1.2096 | 1.9598 |  |  |  |  | 0.8218 | 1.0651 | 1.33 | 1.0111
|  |  |  | 1.211 | 1.9563 |  |  |  |  | 0.8232 | 1.0665 | 1.3314 | 1.0108
|  |  |  | 1.2124 | 1.9513 |  |  |  |  | 0.8246 | 1.0672 | 1.3328 | 1.0114
|  |  |  | 1.2138 | 1.9492 |  |  |  |  | 0.826 | 1.0678 | 1.3342 | 1.0118
|  |  |  | 1.2138 | 1.9478 |  |  |  |  | 0.8274 | 1.0701 | 1.3356 | 1.0115
|  |  |  | 1.2152 | 1.9457 |  |  |  |  | 0.8288 | 1.0716 | 1.337 | 1.0112
|  |  |  | 1.2166 | 1.9422 |  |  |  |  | 0.8302 | 1.0723 | 1.3384 | 1.011
|  |  |  | 1.2166 | 1.9422 |  |  |  |  | 0.8316 | 1.074 | 1.3398 | 1.0109
|  |  |  | 1.218 | 1.9387 |  |  |  |  | 0.833 | 1.0749 | 1.3412 | 1.0107
|  |  |  | 1.218 | 1.9372 |  |  |  |  | 0.8344 | 1.0764 | 1.3426 | 1.0112
|  |  |  | 1.2194 | 1.9352 |  |  |  |  | 0.8358 | 1.0782 | 1.344 | 1.0112
|  |  |  | 1.2208 | 1.9317 |  |  |  |  | 0.8372 | 1.0782 | 1.3454 | 1.0117
|  |  |  | 1.2208 | 1.9302 |  |  |  |  | 0.8386 | 1.0808 | 1.3468 | 1.0108
|  |  |  | 1.2222 | 1.9282 |  |  |  |  | 0.84 | 1.081 | 1.3482 | 1.0106
|  |  |  | 1.2236 | 1.9232 |  |  |  |  | 0.8414 | 1.0827 | 1.3496 | 1.0112
|  |  |  | 1.225 | 1.9193 |  |  |  |  | 0.8428 | 1.0846 | 1.351 | 1.0112
|  |  |  | 1.225 | 1.9197 |  |  |  |  | 0.8442 | 1.0856 | 1.3524 | 1.0111
|  |  |  | 1.2264 | 1.9158 |  |  |  |  | 0.8456 | 1.0866 | 1.3538 | 1.011
|  |  |  | 1.2264 | 1.9144 |  |  |  |  | 0.847 | 1.0886 | 1.3552 | 1.0118
|  |  |  | 1.2278 | 1.9109 |  |  |  |  | 0.8484 | 1.0889 | 1.3566 | 1.0125
|  |  |  | 1.2292 | 1.9088 |  |  |  |  | 0.8498 | 1.091 | 1.358 | 1.0124
|  |  |  | 1.2306 | 1.9035 |  |  |  |  | 0.8512 | 1.0919 | 1.3594 | 1.0116
|  |  |  | 1.2306 | 1.9035 |  |  |  |  | 0.8526 | 1.0931 | 1.3608 | 1.0115
|  |  |  | 1.232 | 1.9003 |  |  |  |  | 0.854 | 1.0945 | 1.3622 | 1.0123
|  |  |  | 1.2334 | 1.8964 |  |  |  |  | 0.8554 | 1.0957 | 1.3636 | 1.0124
|  |  |  | 1.2348 | 1.8915 |  |  |  |  | 0.8568 | 1.0968 | 1.365 | 1.0132
|  |  |  | 1.2362 | 1.8894 |  |  |  |  | 0.8582 | 1.098 | 1.3664 | 1.0124
|  |  |  | 1.2362 | 1.888 |  |  |  |  | 0.8596 | 1.0994 | 1.3678 | 1.0124
|  |  |  | 1.2376 | 1.8827 |  |  |  |  | 0.861 | 1.1009 | 1.3692 | 1.0132
|  |  |  | 1.239 | 1.8806 |  |  |  |  | 0.8624 | 1.1012 | 1.3706 | 1.0135
|  |  |  | 1.239 | 1.8791 |  |  |  |  | 0.8638 | 1.1035 | 1.372 | 1.0135
|  |  |  | 1.2404 | 1.8753 |  |  |  |  | 0.8652 | 1.104 | 1.3734 | 1.0136
|  |  |  | 1.2404 | 1.8756 |  |  |  |  | 0.8666 | 1.1055 | 1.3748 | 1.0145
|  |  |  | 1.2418 | 1.8721 |  |  |  |  | 0.868 | 1.107 | 1.3762 | 1.0146
|  |  |  | 1.2432 | 1.8682 |  |  |  |  | 0.8694 | 1.1074 | 1.3776 | 1.0149
|  |  |  | 1.2432 | 1.8682 |  |  |  |  | 0.8708 | 1.1098 | 1.379 | 1.0158
|  |  |  | 1.2446 | 1.8629 |  |  |  |  | 0.8722 | 1.1105 | 1.3804 | 1.0159
|  |  |  | 1.2446 | 1.8633 |  |  |  |  | 0.8736 | 1.1119 | 1.3818 | 1.0153
|  |  |  | 1.246 | 1.8594 |  |  |  |  | 0.875 | 1.1126 | 1.3832 | 1.0162
|  |  |  | 1.246 | 1.858 |  |  |  |  | 0.8764 | 1.1152 | 1.3846 | 1.0164
|  |  |  | 1.2474 | 1.8545 |  |  |  |  | 0.8778 | 1.1157 | 1.386 | 1.0166
|  |  |  | 1.2488 | 1.8506 |  |  |  |  | 0.8792 | 1.1165 | 1.3874 | 1.0168
|  |  |  | 1.2488 | 1.8506 |  |  |  |  | 0.8806 | 1.1183 | 1.3888 | 1.0172
|  |  |  | 1.2502 | 1.8471 |  |  |  |  | 0.882 | 1.1198 | 1.3902 | 1.0174
|  |  |  | 1.2502 | 1.8471 |  |  |  |  | 0.8834 | 1.1205 | 1.3916 | 1.0185
|  |  |  | 1.2516 | 1.8418 |  |  |  |  | 0.8848 | 1.1214 | 1.393 | 1.0188
|  |  |  | 1.2516 | 1.8422 |  |  |  |  | 0.8862 | 1.123 | 1.3944 | 1.0191
|  |  |  | 1.253 | 1.8383 |  |  |  |  | 0.8876 | 1.1237 | 1.3958 | 1.0185
|  |  |  | 1.253 | 1.8369 |  |  |  |  | 0.889 | 1.1247 | 1.3972 | 1.0199
|  |  |  | 1.2544 | 1.833 |  |  |  |  | 0.8904 | 1.1264 | 1.3986 | 1.02
|  |  |  | 1.2544 | 1.833 |  |  |  |  | 0.8918 | 1.1272
|  |  |  | 1.2558 | 1.8295 |  |  |  |  | 0.8932 | 1.1282
|  |  |  | 1.2558 | 1.8295 |  |  |  |  | 0.8946 | 1.13
|  |  |  | 1.2572 | 1.8246 |  |  |  |  | 0.896 | 1.1311
|  |  |  | 1.2586 | 1.8193 |  |  |  |  | 0.8974 | 1.133
|  |  |  | 1.26 | 1.8155 |  |  |  |  | 0.8988 | 1.1329
|  |  |  | 1.26 | 1.8155 |  |  |  |  | 0.9002 | 1.1338
|  |  |  | 1.2614 | 1.812 |  |  |  |  | 0.9016 | 1.1347
|  |  |  | 1.2614 | 1.8106 |  |  |  |  | 0.903 | 1.1369
|  |  |  | 1.2628 | 1.8067 |  |  |  |  | 0.9044 | 1.1379
|  |  |  | 1.2628 | 1.8067 |  |  |  |  | 0.9058 | 1.1389
|  |  |  | 1.2642 | 1.8015 |  |  |  |  | 0.9072 | 1.1409
|  |  |  | 1.2642 | 1.8032 |  |  |  |  | 0.9086 | 1.142
|  |  |  | 1.2656 | 1.798 |  |  |  |  | 0.91 | 1.143
|  |  |  | 1.2656 | 1.798 |  |  |  |  | 0.9114 | 1.1431
|  |  |  | 1.267 | 1.7927 |  |  |  |  | 0.9128 | 1.1452
|  |  |  | 1.267 | 1.7931 |  |  |  |  | 0.9142 | 1.1453
|  |  |  | 1.2684 | 1.7892 |  |  |  |  | 0.9156 | 1.1464
|  |  |  | 1.2684 | 1.7879 |  |  |  |  | 0.917 | 1.1487
|  |  |  | 1.2698 | 1.784 |  |  |  |  | 0.9184 | 1.1488
|  |  |  | 1.2698 | 1.7843 |  |  |  |  | 0.9198 | 1.15
|  |  |  | 1.2712 | 1.7788 |  |  |  |  | 0.9212 | 1.1523
|  |  |  | 1.2726 | 1.7753 |  |  |  |  | 0.9226 | 1.1522
|  |  |  | 1.274 | 1.7704 |  |  |  |  | 0.924 | 1.1538
|  |  |  | 1.2754 | 1.7652 |  |  |  |  | 0.9254 | 1.1548
|  |  |  | 1.2768 | 1.7597 |  |  |  |  | 0.9268 | 1.1561
|  |  |  | 1.2768 | 1.7613 |  |  |  |  | 0.9282 | 1.1563
|  |  |  | 1.2782 | 1.7561 |  |  |  |  | 0.9296 | 1.1588
|  |  |  | 1.2782 | 1.7548 |  |  |  |  | 0.931 | 1.1591
|  |  |  | 1.2796 | 1.751 |  |  |  |  | 0.9324 | 1.1591
|  |  |  | 1.281 | 1.7458 |  |  |  |  | 0.9338 | 1.1605
|  |  |  | 1.281 | 1.7461 |  |  |  |  | 0.9352 | 1.1619
|  |  |  | 1.2824 | 1.741 |  |  |  |  | 0.9366 | 1.1634
|  |  |  | 1.2838 | 1.7371 |  |  |  |  | 0.938 | 1.1635
|  |  |  | 1.2838 | 1.7358 |  |  |  |  | 0.9394 | 1.1661
|  |  |  | 1.2852 | 1.7306 |  |  |  |  | 0.9408 | 1.1665
|  |  |  | 1.2866 | 1.7268 |  |  |  |  | 0.9422 | 1.1677
|  |  |  | 1.288 | 1.7216 |  |  |  |  | 0.9436 | 1.1682
|  |  |  | 1.288 | 1.722 |  |  |  |  | 0.945 | 1.1695
|  |  |  | 1.2894 | 1.7165 |  |  |  |  | 0.9464 | 1.1711
|  |  |  | 1.2894 | 1.7181 |  |  |  |  | 0.9478 | 1.1715
|  |  |  | 1.2908 | 1.713 |  |  |  |  | 0.9492 | 1.1729
|  |  |  | 1.2922 | 1.7066 |  |  |  |  | 0.9506 | 1.1734
|  |  |  | 1.2936 | 1.7027 |  |  |  |  | 0.952 | 1.1748
|  |  |  | 1.295 | 1.6976 |  |  |  |  | 0.9534 | 1.1753
|  |  |  | 1.295 | 1.6979 |  |  |  |  | 0.9548 | 1.1767
|  |  |  | 1.2964 | 1.6928 |  |  |  |  | 0.9562 | 1.1769
|  |  |  | 1.2978 | 1.689 |  |  |  |  | 0.9576 | 1.1775
|  |  |  | 1.2978 | 1.689 |  |  |  |  | 0.959 | 1.1793
|  |  |  | 1.2992 | 1.6839 |  |  |  |  | 0.9604 | 1.1796
|  |  |  | 1.3006 | 1.6772 |  |  |  |  | 0.9618 | 1.1811
|  |  |  | 1.302 | 1.6724 |  |  |  |  | 0.9632 | 1.1829
|  |  |  | 1.3034 | 1.6686 |  |  |  |  | 0.9646 | 1.1836
|  |  |  | 1.3048 | 1.6635 |  |  |  |  | 0.966 | 1.1839
|  |  |  | 1.3048 | 1.6635 |  |  |  |  | 0.9674 | 1.1843
|  |  |  | 1.3062 | 1.6585 |  |  |  |  | 0.9688 | 1.1862
|  |  |  | 1.3062 | 1.6585 |  |  |  |  | 0.9702 | 1.1866
|  |  |  | 1.3076 | 1.6534 |  |  |  |  | 0.9716 | 1.187
|  |  |  | 1.3076 | 1.6537 |  |  |  |  | 0.973 | 1.1886
|  |  |  | 1.309 | 1.6483 |  |  |  |  | 0.9744 | 1.1893
|  |  |  | 1.3104 | 1.6433 |  |  |  |  | 0.9758 | 1.1898
|  |  |  | 1.3104 | 1.6421 |  |  |  |  | 0.9772 | 1.1915
|  |  |  | 1.3118 | 1.6383 |  |  |  |  | 0.9786 | 1.1919
|  |  |  | 1.3132 | 1.6332 |  |  |  |  | 0.98 | 1.1927
|  |  |  | 1.3146 | 1.6282 |  |  |  |  | 0.9814 | 1.1945
|  |  |  | 1.3146 | 1.6285 |  |  |  |  | 0.9828 | 1.1953
|  |  |  | 1.316 | 1.6232 |  |  |  |  | 0.9842 | 1.1971
|  |  |  | 1.316 | 1.6232 |  |  |  |  | 0.987 | 1.1969
|  |  |  | 1.3174 | 1.6182 |  |  |  |  | 0.9884 | 1.199
|  |  |  | 1.3174 | 1.6185 |  |  |  |  | 0.9898 | 1.1996
|  |  |  | 1.3188 | 1.6131 |  |  |  |  | 0.9912 | 1.2002
|  |  |  | 1.3188 | 1.6134 |  |  |  |  | 0.9926 | 1.2008
|  |  |  | 1.3202 | 1.6081 |  |  |  |  | 0.994 | 1.2027
|  |  |  | 1.3216 | 1.6031 |  |  |  |  | 0.9954 | 1.2033
|  |  |  | 1.323 | 1.5982 |  |  |  |  | 0.9968 | 1.2042
|  |  |  | 1.323 | 1.5984 |  |  |  |  | 0.9982 | 1.2045
|  |  |  | 1.3244 | 1.5935 |  |  |  |  | 0.9996 | 1.2055
|  |  |  | 1.3258 | 1.5882 |  |  |  |  | 1.001 | 1.2075
|  |  |  | 1.3258 | 1.5885 |  |  |  |  | 1.0024 | 1.2068
|  |  |  | 1.3272 | 1.5832 |  |  |  |  | 1.0038 | 1.2089
|  |  |  | 1.3272 | 1.5835 |  |  |  |  | 1.0066 | 1.2089
|  |  |  | 1.3286 | 1.5785 |  |  |  |  | 1.008 | 1.211
|  |  |  | 1.33 | 1.5733 |  |  |  |  | 1.0094 | 1.2117
|  |  |  | 1.3314 | 1.5684 |  |  |  |  | 1.0108 | 1.2128
|  |  |  | 1.3314 | 1.5684 |  |  |  |  | 1.0122 | 1.2132
|  |  |  | 1.3328 | 1.5637 |  |  |  |  | 1.0136 | 1.2139
|  |  |  | 1.3342 | 1.5588 |  |  |  |  | 1.015 | 1.2147
|  |  |  | 1.3356 | 1.5535 |  |  |  |  | 1.0164 | 1.2159
|  |  |  | 1.3356 | 1.5524 |  |  |  |  | 1.0178 | 1.2166
|  |  |  | 1.337 | 1.5486 |  |  |  |  | 1.0192 | 1.2171
|  |  |  | 1.3384 | 1.5437 |  |  |  |  | 1.0206 | 1.2179
|  |  |  | 1.3384 | 1.5437 |  |  |  |  | 1.022 | 1.2191
|  |  |  | 1.3398 | 1.5388 |  |  |  |  | 1.0234 | 1.2199
|  |  |  | 1.3412 | 1.5339 |  |  |  |  | 1.0262 | 1.2199
|  |  |  | 1.3426 | 1.5279 |  |  |  |  | 1.0276 | 1.2222
|  |  |  | 1.344 | 1.5241 |  |  |  |  | 1.029 | 1.2216
|  |  |  | 1.344 | 1.523 |  |  |  |  | 1.0304 | 1.224
|  |  |  | 1.3454 | 1.5181 |  |  |  |  | 1.0318 | 1.2249
|  |  |  | 1.3468 | 1.5143 |  |  |  |  | 1.0332 | 1.2258
|  |  |  | 1.3482 | 1.5095 |  |  |  |  | 1.0346 | 1.2267
|  |  |  | 1.3496 | 1.5035 |  |  |  |  | 1.036 | 1.2277
|  |  |  | 1.351 | 1.4986 |  |  |  |  | 1.0374 | 1.2271
|  |  |  | 1.3524 | 1.4949 |  |  |  |  | 1.0388 | 1.2296
|  |  |  | 1.3524 | 1.4938 |  |  |  |  | 1.0416 | 1.2297
|  |  |  | 1.3538 | 1.49 |  |  |  |  | 1.043 | 1.2307
|  |  |  | 1.3538 | 1.489 |  |  |  |  | 1.0444 | 1.2302
|  |  |  | 1.3552 | 1.4841 |  |  |  |  | 1.0458 | 1.2312
|  |  |  | 1.3566 | 1.4793 |  |  |  |  | 1.0472 | 1.2322
|  |  |  | 1.358 | 1.4756 |  |  |  |  | 1.0486 | 1.2333
|  |  |  | 1.358 | 1.4756 |  |  |  |  | 1.05 | 1.2343
|  |  |  | 1.3594 | 1.4697 |  |  |  |  | 1.0528 | 1.2345
|  |  |  | 1.3608 | 1.4659 |  |  |  |  | 1.0542 | 1.2356
|  |  |  | 1.3608 | 1.4649 |  |  |  |  | 1.0556 | 1.2382
|  |  |  | 1.3622 | 1.4601 |  |  |  |  | 1.0584 | 1.2389
|  |  |  | 1.3636 | 1.4563 |  |  |  |  | 1.0598 | 1.24
|  |  |  | 1.3636 | 1.4563 |  |  |  |  | 1.0626 | 1.2404
|  |  |  | 1.365 | 1.4515 |  |  |  |  | 1.0654 | 1.2407
|  |  |  | 1.365 | 1.4515 |  |  |  |  | 1.0668 | 1.2434
|  |  |  | 1.3664 | 1.4468 |  |  |  |  | 1.0696 | 1.2442
|  |  |  | 1.3664 | 1.4457 |  |  |  |  | 1.071 | 1.2451
|  |  |  | 1.3678 | 1.442 |  |  |  |  | 1.0724 | 1.2463
|  |  |  | 1.3678 | 1.4409 |  |  |  |  | 1.0738 | 1.2475
|  |  |  | 1.3692 | 1.4362 |  |  |  |  | 1.0752 | 1.2487
|  |  |  | 1.3706 | 1.4325 |  |  |  |  | 1.078 | 1.2492
|  |  |  | 1.3706 | 1.4314 |  |  |  |  | 1.0794 | 1.2485
|  |  |  | 1.372 | 1.4277 |  |  |  |  | 1.0808 | 1.2501
|  |  |  | 1.372 | 1.4267 |  |  |  |  | 1.0822 | 1.2494
|  |  |  | 1.3734 | 1.423 |  |  |  |  | 1.0836 | 1.2523
|  |  |  | 1.3734 | 1.4219 |  |  |  |  | 1.0864 | 1.2529
|  |  |  | 1.3748 | 1.4182 |  |  |  |  | 1.0892 | 1.2535
|  |  |  | 1.3748 | 1.4172 |  |  |  |  | 1.0906 | 1.2548
|  |  |  | 1.3762 | 1.4135 |  |  |  |  | 1.0934 | 1.2555
|  |  |  | 1.3762 | 1.4125 |  |  |  |  | 1.0962 | 1.2561
|  |  |  | 1.3776 | 1.409 |  |  |  |  | 1.0976 | 1.2575
|  |  |  | 1.379 | 1.404 |  |  |  |  | 1.1004 | 1.2582
|  |  |  | 1.3804 | 1.3996 |  |  |  |  | 1.1018 | 1.2579
|  |  |  | 1.3818 | 1.3959 |  |  |  |  | 1.1032 | 1.2594
|  |  |  | 1.3832 | 1.3912 |  |  |  |  | 1.1046 | 1.2604
|  |  |  | 1.3846 | 1.3855 |  |  |  |  | 1.106 | 1.2618
|  |  |  | 1.386 | 1.3818 |  |  |  |  | 1.1088 | 1.2626
|  |  |  | 1.386 | 1.3808 |  |  |  |  | 1.1116 | 1.2634
|  |  |  | 1.3874 | 1.3771 |  |  |  |  | 1.1144 | 1.2642
|  |  |  | 1.3874 | 1.3771 |  |  |  |  | 1.1172 | 1.2651
|  |  |  | 1.3888 | 1.3727 |  |  |  |  | 1.1186 | 1.2671
|  |  |  | 1.3902 | 1.3678 |  |  |  |  | 1.12 | 1.2682
|  |  |  | 1.3902 | 1.368 |  |  |  |  | 1.1228 | 1.2673
|  |  |  | 1.3916 | 1.3631 |  |  |  |  | 1.1242 | 1.2689
|  |  |  | 1.393 | 1.3597 |  |  |  |  | 1.1256 | 1.2682
|  |  |  | 1.393 | 1.3587 |  |  |  |  | 1.127 | 1.2698
|  |  |  | 1.3944 | 1.3551 |  |  |  |  | 1.1298 | 1.2703
|  |  |  | 1.3944 | 1.3541 |  |  |  |  | 1.1312 | 1.2719
|  |  |  | 1.3958 | 1.3504 |  |  |  |  | 1.1326 | 1.2718
|  |  |  | 1.3958 | 1.3495 |  |  |  |  | 1.134 | 1.2729
|  |  |  | 1.3972 | 1.3458 |  |  |  |  | 1.1354 | 1.2746
|  |  |  | 1.3986 | 1.3414 |  |  |  |  | 1.1382 | 1.2738
[10 empty] | 1.1396 | 1.2755
[10 empty] | 1.1424 | 1.2761
[10 empty] | 1.1438 | 1.2759
[10 empty] | 1.1452 | 1.2772
[10 empty] | 1.1466 | 1.277
[10 empty] | 1.1494 | 1.2777
[10 empty] | 1.1508 | 1.2795
[10 empty] | 1.1522 | 1.2793
[10 empty] | 1.1536 | 1.2806
[10 empty] | 1.155 | 1.2805
[10 empty] | 1.1564 | 1.2818
[10 empty] | 1.1578 | 1.2817
[10 empty] | 1.1592 | 1.2811
[10 empty] | 1.1606 | 1.2848
[10 empty] | 1.162 | 1.2824
[10 empty] | 1.1634 | 1.2837
[10 empty] | 1.1648 | 1.2836
[10 empty] | 1.1662 | 1.285
[10 empty] | 1.1676 | 1.2849
[10 empty] | 1.169 | 1.2863
[10 empty] | 1.1704 | 1.2862
[10 empty] | 1.1732 | 1.287
[10 empty] | 1.1746 | 1.2889
[10 empty] | 1.176 | 1.2889
[10 empty] | 1.1788 | 1.2897
[10 empty] | 1.1802 | 1.2897
[10 empty] | 1.1816 | 1.2911
[10 empty] | 1.183 | 1.2911
[10 empty] | 1.1844 | 1.2926
[10 empty] | 1.1872 | 1.292
[10 empty] | 1.1886 | 1.2915
[10 empty] | 1.19 | 1.293
[10 empty] | 1.1914 | 1.2949
[10 empty] | 1.1928 | 1.2949
[10 empty] | 1.1942 | 1.2944
[10 empty] | 1.1956 | 1.2959
[10 empty] | 1.197 | 1.2959
[10 empty] | 1.1984 | 1.2975
[10 empty] | 1.1998 | 1.297
[10 empty] | 1.2012 | 1.299
[10 empty] | 1.2026 | 1.2985
[10 empty] | 1.204 | 1.296
[10 empty] | 1.2054 | 1.3001
[10 empty] | 1.2068 | 1.2976
[10 empty] | 1.2082 | 1.2996
[10 empty] | 1.2096 | 1.3012
[10 empty] | 1.211 | 1.2987
[10 empty] | 1.2124 | 1.3008
[10 empty] | 1.2138 | 1.3024
[10 empty] | 1.2152 | 1.3019
[10 empty] | 1.2166 | 1.3019
[10 empty] | 1.218 | 1.3036
[10 empty] | 1.2194 | 1.3031
[10 empty] | 1.2222 | 1.3027
[10 empty] | 1.2236 | 1.3049
[10 empty] | 1.225 | 1.3039
[10 empty] | 1.2264 | 1.306
[10 empty] | 1.2278 | 1.3056
[10 empty] | 1.2306 | 1.3052
[10 empty] | 1.232 | 1.3069
[10 empty] | 1.2334 | 1.3065
[10 empty] | 1.2348 | 1.3065
[10 empty] | 1.2362 | 1.3061
[10 empty] | 1.2376 | 1.3083
[10 empty] | 1.239 | 1.3101
[10 empty] | 1.2418 | 1.3092
[10 empty] | 1.2432 | 1.3093
[10 empty] | 1.2446 | 1.3116
[10 empty] | 1.2474 | 1.3107
[10 empty] | 1.2488 | 1.3103
[10 empty] | 1.2502 | 1.3121
[10 empty] | 1.253 | 1.3118
[10 empty] | 1.2544 | 1.3135
[10 empty] | 1.2558 | 1.3137
[10 empty] | 1.2586 | 1.3129
[10 empty] | 1.26 | 1.3152
[10 empty] | 1.2614 | 1.317
[10 empty] | 1.2642 | 1.3162
[10 empty] | 1.267 | 1.3154
[10 empty] | 1.2684 | 1.3156
[10 empty] | 1.2698 | 1.3152
[10 empty] | 1.2712 | 1.3176
[10 empty] | 1.2726 | 1.3172
[10 empty] | 1.274 | 1.3168
[10 empty] | 1.2754 | 1.3187
[10 empty] | 1.2768 | 1.3189
[10 empty] | 1.2782 | 1.3208
[10 empty] | 1.2796 | 1.3204
[10 empty] | 1.2824 | 1.3196
[10 empty] | 1.2838 | 1.3221
[10 empty] | 1.2852 | 1.3217
[10 empty] | 1.2866 | 1.3219
[10 empty] | 1.288 | 1.3239
[10 empty] | 1.2894 | 1.3235
[10 empty] | 1.2922 | 1.3233
[10 empty] | 1.2936 | 1.323
[10 empty] | 1.2964 | 1.3222
[10 empty] | 1.2978 | 1.3242
[10 empty] | 1.3006 | 1.3241
[10 empty] | 1.302 | 1.3266
[10 empty] | 1.3034 | 1.3263
[10 empty] | 1.3062 | 1.3256
[10 empty] | 1.3076 | 1.3276
[10 empty] | 1.309 | 1.3272
[10 empty] | 1.3118 | 1.3271
[10 empty] | 1.3132 | 1.3292
[10 empty] | 1.316 | 1.3291
[10 empty] | 1.3174 | 1.3281
[10 empty] | 1.3188 | 1.3308
[10 empty] | 1.3202 | 1.3305
[10 empty] | 1.3202 | 1.3281
[10 empty] | 1.3216 | 1.3277
[10 empty] | 1.323 | 1.3298
[10 empty] | 1.3244 | 1.3294
[10 empty] | 1.3258 | 1.3321
[10 empty] | 1.3272 | 1.3318
[10 empty] | 1.3286 | 1.329
[10 empty] | 1.33 | 1.3311
[10 empty] | 1.33 | 1.3318
[10 empty] | 1.3314 | 1.3314
[10 empty] | 1.3328 | 1.3311
[10 empty] | 1.3342 | 1.3332
[10 empty] | 1.3356 | 1.3329
[10 empty] | 1.337 | 1.3357
[10 empty] | 1.3384 | 1.3353
[10 empty] | 1.3398 | 1.3325
[10 empty] | 1.3412 | 1.3353
[10 empty] | 1.3426 | 1.3344
[10 empty] | 1.344 | 1.3347
[10 empty] | 1.3454 | 1.3344
[10 empty] | 1.3468 | 1.3365
[10 empty] | 1.3482 | 1.3362
[10 empty] | 1.3496 | 1.3359
[10 empty] | 1.351 | 1.3387
[10 empty] | 1.3538 | 1.3381
[10 empty] | 1.3566 | 1.3375
[10 empty] | 1.3594 | 1.3375
[10 empty] | 1.3608 | 1.3398
[10 empty] | 1.3622 | 1.3395
[10 empty] | 1.365 | 1.3395
[10 empty] | 1.3664 | 1.3392
[10 empty] | 1.3678 | 1.3389
[10 empty] | 1.3706 | 1.3383
[10 empty] | 1.372 | 1.3406
[10 empty] | 1.3748 | 1.3407
[10 empty] | 1.3762 | 1.3404
[10 empty] | 1.379 | 1.3398
[10 empty] | 1.3804 | 1.3421
[10 empty] | 1.3818 | 1.3425
[10 empty] | 1.3832 | 1.3448
[10 empty] | 1.3846 | 1.3445
[10 empty] | 1.3874 | 1.344
[10 empty] | 1.3902 | 1.3441
[10 empty] | 1.3916 | 1.3438
[10 empty] | 1.393 | 1.3461
[10 empty] | 1.3958 | 1.3456
[10 empty] | 1.3986 | 1.3457